## 4.6 分部分项工程项目清单计价表
分部分项工程项目清单计价表
工程名称：主入口建筑装饰工程 | [6 empty] | 第 1 页 共 8 页
序号 | 项目编码 | 项目名称 | 项目特征描述 | 计量单位 | 工程量 | 金额（元）
[6 empty] | 综合单价 |  | 合价 | 其中
材料暂估价
| A.1 | 土石方工程
1 | 010102001002 | 挖基坑土方 | 1.土类别:一二类土 2.开挖深度:5米以内 | m3 | 405.65
2 | 010102007001 | 回填方 | 1.填方部位:回填方 2.材料品种:原土 | m3 | 384.11
3 | 010103001001 | 平整场地 | 平整场地 | m2 | 19.6
4 | 010103002001 | 余方弃置 | 1.土石类别:弃料品种:余土 2.场外运输:自行考虑不含渣土消纳费用 3.包括为满足招标文件、设计图纸、验收规范标准等规定施工所需的一切工序 | m3 | 21.54
分部小计
| A.2 | 地基处理与边坡支护工程
5 | 010201001001 | 换填垫层 | 1.换填材料种类及配比:级配砂石 | m3 | 6.42
分部小计
| A.4 | 砌筑工程
6 | 010402001001 | 砌块墙 | 1.砌块品种、规格、强度等级:加气混凝土砌块(B07) 2.墙体类型:外墙 3.墙体厚度:200mm 4.砂浆强度等级:M5砂浆砌筑 | m3 | 6.95
分部小计
| A.5 | 混凝土及钢筋混凝土工程
7 | 010501001001 | 基础垫层 | 1.基础形式:独立基础 2.厚度:100mm 3.材料品种、强度要求、配比:C15预拌混凝土 | m3 | 2.76
8 | 010502001001 | 独立基础 | 1.混凝土种类:预拌混凝土 2.混凝土强度等级:C30 3.基础类型:独立基础 | m3 | 8.93
本页小计
分部分项工程项目清单计价表
工程名称：主入口建筑装饰工程 | [6 empty] | 第 2 页 共 8 页
序号 | 项目编码 | 项目名称 | 项目特征描述 | 计量单位 | 工程量 | 金额（元）
[6 empty] | 综合单价 |  | 合价 | 其中
材料暂估价
9 | 010502003001 | 筏形基础 | 1.混凝土种类:预拌混凝土 2.混凝土强度等级:C30 3.基础类型:筏板基础 | m3 | 4.53
10 | 010502006004 | 钢筋混凝土柱 | 1.混凝土种类:预拌混凝土 2.混凝土强度等级:C30 | m3 | 7.31
11 | 010502010001 | 钢筋混凝土墙 | 1.混凝土种类:预拌混凝土 2.混凝土强度等级:C30 3.墙体厚度:200 | m3 | 5.85
12 | 010502011001 | 钢筋混凝土梁 | 1.混凝土种类:预拌混凝土 2.混凝土强度等级:C30 | m3 | 11.57
13 | 010502013001 | 实心楼板 | 1.混凝土种类:预拌混凝土 2.混凝土强度等级:C30 | m3 | 1.57
14 | 010505001005 | 垫层模板 | 1.垫层部位:基础垫层复合模板 | m2 | 7.04
15 | 010505002005 | 基础模板 | 1.基础类型:筏板基础复合模板 | m2 | 5.88
16 | 010505002006 | 基础模板 | 1.基础类型:独立基础复合模板 | m2 | 15.84
17 | 010505004004 | 柱面模板 | 1.模板形式:矩形柱复合模板 | m2 | 70.34
18 | 010505005001 | 墙面模板 | 1.模板形式:直行墙复合模板 | m2 | 69.48
19 | 010505006001 | 梁模板 | 1.模板形式:梁复合模板 | m2 | 91.84
20 | 010506002001 | 钢筋 | 1.钢筋种类、规格:φ6 制作、安装 | t | 0.011
21 | 010506002002 | 钢筋 | 1.钢筋种类、规格:φ8制作、安装 | t | 0.745
22 | 010506002003 | 钢筋 | 1.钢筋种类、规格:φ10 制作、安装 | t | 1.739
23 | 010506002004 | 钢筋 | 1.钢筋种类、规格:φ12 制作、安装 | t | 0.1
24 | 010506002005 | 钢筋 | 1.钢筋种类、规格:φ14 制作、安装 | t | 1.049
本页小计
分部分项工程项目清单计价表
工程名称：主入口建筑装饰工程 | [6 empty] | 第 3 页 共 8 页
序号 | 项目编码 | 项目名称 | 项目特征描述 | 计量单位 | 工程量 | 金额（元）
[6 empty] | 综合单价 |  | 合价 | 其中
材料暂估价
25 | 010506002006 | 钢筋 | 1.钢筋种类、规格:φ16 制作、安装 | t | 0.034
26 | 010506002007 | 钢筋 | 1.钢筋种类、规格:φ18 制作、安装 | t | 1.291
27 | 010506002008 | 钢筋 | 1.钢筋种类、规格:φ20 制作、安装 | t | 1.268
28 | 010506002009 | 钢筋 | 1.钢筋种类、规格:φ22 制作、安装 | t | 0.174
分部小计
| A.6 | 金属结构工程
29 | 010603003002 | 钢管柱 | 1.钢材品种、规格:方管立柱150*250*4 2.构件涂(镀)层要求:表面氟碳漆 | t | 0.498
30 | 010604001002 | 钢梁 | 1.梁类型:250x150x4方钢管 2.构件涂(镀)层要求:表面氟碳漆 | t | 1.034
31 | 010607010001 | 零星钢构件 | 1.构件名称:预埋钢板 | t | 0.36
分部小计
| A.8 | 门窗工程
32 | 010802001001 | 金属(塑钢)门 | 1.门洞口尺寸:60系列平开铝合金断热窗5+12A+5Low-E 2.五金种类、规格:五金配件齐全 3.其他工艺要求:填充剂后塞口 | m2 | 2.35
33 | 010807001001 | 金属(塑钢)窗 | 1.窗类型:60系列平开铝合金断热窗5+12A+5Low-E 2.五金种类、规格:五金配件齐全 3.其他工艺要求:纱扇，填充剂后塞口 | m2 | 8.18
分部小计
| A.9 | 屋面及防水工程
本页小计
分部分项工程项目清单计价表
工程名称：主入口建筑装饰工程 | [6 empty] | 第 4 页 共 8 页
序号 | 项目编码 | 项目名称 | 项目特征描述 | 计量单位 | 工程量 | 金额（元）
[6 empty] | 综合单价 |  | 合价 | 其中
材料暂估价
34 | 010901001001 | 屋面 | 1.390x390x40，预制块 2.20厚聚合物砂浆铺卧 3.10厚低强度等级砂浆隔离层 4.3+3弹性体改性沥青(SBS)防水卷材+1.5厚聚氨酯防水涂料（不含，另计） 5.20厚1:3水泥砂浆找平层 6.最薄30厚LC5.0轻集料混凝土2%找坡层 7.70厚挤塑聚氨酯板保温 | m2 | 17.86
35 | 010902001001 | 屋面卷材防水 | 1.卷材品种、规格、厚度:3+3弹性体改性沥青(SBS)防水卷材 | m2 | 20.41
36 | 010902002001 | 屋面涂膜防水 | 1.防水膜品种:1.5厚聚氨酯防水涂料 | m2 | 17.86
37 | 010902005002 | 屋面排水管 | 1.排水管品种、规格:DN110 UPVC排水管 | m | 6
分部小计
| A.11 | 楼地面装饰工程
38 | 011102003001 | 块料楼地面 | 地12A 1.8~10(10~15)厚地砖，干水泥擦缝 2.20厚1:3干硬性水泥砂浆结合层，表面撒水泥粉 3.水泥浆一道(内掺建筑胶) 4.60厚C15混凝土垫层 5.素土夯实 | m2 | 14.43
39 | 011105003001 | 块料踢脚线 | 1.踢脚线高度:120 2.面层材料品种、规格:地砖踢脚线 | m | 14.54
本页小计
分部分项工程项目清单计价表
工程名称：主入口建筑装饰工程 | [6 empty] | 第 5 页 共 8 页
序号 | 项目编码 | 项目名称 | 项目特征描述 | 计量单位 | 工程量 | 金额（元）
[6 empty] | 综合单价 |  | 合价 | 其中
材料暂估价
40 | 011107002001 | 石材台阶 | 1.20~30厚花岗岩板面层，DGR灌缝砂浆(或1:2水泥砂浆)灌缝，表面平整防滑; 2.20厚DS砂浆(1:3干硬性水泥砂浆,上撒素水泥，适量清水); 3.C20混凝土台阶，底板厚≥60; 4.100厚C20混凝土垫层; 5.素土夯实 | m2 | 1.62
分部小计
| A.12 | 墙、柱面装饰与隔断、幕墙工程
41 | 011205001001 | 墙、柱面装饰板 | 1.龙骨材料种类、规格、中距:120*60*4方钢管，间距2不大于2米 2.面层材料品种、规格:12厚埃特板封面 | m2 | 16.92
42 | 011203001001 | 石材墙、柱面 | 1.安装方式:干挂30厚600X1200花岗岩(黄金麻荔枝面） | m2 | 49.38
43 | 011205001002 | 墙、柱面装饰板 | 1.龙骨材料种类、规格、中距:型材龙骨 2.面层材料品种、规格:3厚灰色铝板造型 3.其他:次龙骨及连接件详见19BJ2-12第68页1 | m2 | 8.03
44 | 011502001001 | 铝板造型墙面装饰 | 1.线条材料品种、规格:铝板造型装饰线条 900*350 | m | 4
分部小计
| A.13 | 天棚工程
本页小计
分部分项工程项目清单计价表
工程名称：主入口建筑装饰工程 | [6 empty] | 第 6 页 共 8 页
序号 | 项目编码 | 项目名称 | 项目特征描述 | 计量单位 | 工程量 | 金额（元）
[6 empty] | 综合单价 |  | 合价 | 其中
材料暂估价
45 | 011302001001 | 平面吊顶天棚 | 棚14 1.石膏板顶棚 2.满刮2厚面层耐水腻子找平,面板接缝处贴嵌缝带，刮腻子抹平 3.满刷防潮涂料两道，横纵向各刷一道(仅普通石膏板有此道工序) 4.板材用自攻螺丝与龙骨固定,中距≤200,螺钉距板边长边≥10,短边≥15 5.C型轻钢覆面横撑龙骨CB50x20(或CB60X27)，间距1200，用挂插件与次龙骨联结 6.C型轻钢覆面次龙骨CB50x20(或CB60X27)用吸顶吊件联结，间距≤800,次龙骨与次龙骨间距400 7.龙骨吸顶吊件中距横向400,纵向≤800，用膨胀螺栓与钢筋混凝土板固定 | m2 | 14.43
46 | 010901005001 | 铝板雨棚制作安装 | 1.骨架材料种类及型号:方钢管120*60*4、50*50*2 2.面层材料品种、规格、表面处理:3mm厚灰白色铝板 3.其他:工程量为水平投影面积 | m2 | 16.84
分部小计
| A.14 | 油漆、涂料、裱糊工程
本页小计
分部分项工程项目清单计价表
工程名称：主入口建筑装饰工程 | [6 empty] | 第 7 页 共 8 页
序号 | 项目编码 | 项目名称 | 项目特征描述 | 计量单位 | 工程量 | 金额（元）
[6 empty] | 综合单价 |  | 合价 | 其中
材料暂估价
47 | 011404001001 | 墙面喷刷涂料 | 外温A1 1.刮腻子，刷涂料饰面; 2.抹3~5厚DBI砂浆，内压入一层耐碱玻纤网格布; 3.锚检固定; 4.3~4厚DBI砂浆，内压入一层耐碱玻纤网格布 5.DEA砂浆粘贴70厚岩棉板保温; 6.5~12厚DP砂浆找平(基层墙体平整时可取消此道工序); 7.基层墙体(根据工程需要刷界面剂) | m2 | 42.31
48 | 011404001002 | 墙面喷刷涂料 | 外墙6C 1.涂料面层; 2.12厚1:2.5水泥砂浆找平; 3.刷素水泥浆一道(内掺水重5%的建筑胶); 4.5厚1:2.5水泥砂浆打底扫毛; 5.刷混凝土界面处理剂(随刷随抹底灰) | m2 | 46.36
49 | 011404001003 | 墙面喷刷涂料 | 内墙7D1 1.面浆(或涂料)饰面 2.2厚面层耐水腻子分遍刮平 3.5厚1:0.5:2.5水泥石灰膏砂浆抹平 4.8厚1:1:6水泥石灰膏砂浆打底扫毛或划出纹道 5.3厚外加剂专用砂浆打底刮糙或专用界面剂一道甩毛 (甩前喷湿墙面) | m2 | 31.86
分部小计
| A.15 | 其他装饰工程
50 | 011502001002 | 成品装饰线条 | 1.部位:伸缩门洞顶部四周 2.线条材料品种、规格:3厚灰白色铝板造型装饰线，100*300 | m | 13.1
本页小计
分部分项工程项目清单计价表
工程名称：主入口建筑装饰工程 | [6 empty] | 第 8 页 共 8 页
序号 | 项目编码 | 项目名称 | 项目特征描述 | 计量单位 | 工程量 | 金额（元）
[6 empty] | 综合单价 |  | 合价 | 其中
材料暂估价
51 | 011507003001 | 亚克力发光LOGO | 1.镌字材料材质:亚克力发光LOGO 2.字体规格:1250*650 | 个 | 1
52 | 011508001001 | 美术字 | 1.镌字材料材质:亚克力发光字 2.字体规格:200*300 3.文字内容:北京十一怀柔实验学校 | 个 | 10
53 | 011508001002 | 美术字 | 1.镌字材料材质:亚克力发光字 2.字体规格:60*108 3.文字内容:BEIJING NATIONAL DAY SCHOOL HUAIROU | 个 | 31
54 | 011508001003 | 美术字 | 1.镌字材料材质:亚克力发光字 2.字体规格:350*400 3.文字内容:北京市怀柔区第一中学 | 个 | 10
55 | 011508001004 | 美术字 | 1.镌字材料材质:亚克力发光字 2.字体规格:50*78 3.文字内容:BEIJING HUAIROU NO.1 HIGH SCHOOL | 个 | 28
分部小计
本页小计
合 计