## 4.6 分部分项工程项目清单计价表
分部分项工程项目清单计价表
工程名称：交通设施 | [6 empty] | 第 1 页 共 1 页
序号 | 项目编码 | 项目名称 | 项目特征描述 | 计量单位 | 工程量 | 金额（元）
[6 empty] | 综合单价 |  | 合价 | 其中
材料暂估价
整个项目
1 | 040205021001 | 人行通道闸机 | 1.类型:人行通道闸机（双向三通道） 2.规格、型号:AC220V；防护等级：机身IP54；通行方向：双向三通道；机箱材质：304不锈钢，挡板为ABS防撞板；机箱长1000mm宽250mm高1050mm;通道净宽800mm；另外需配备校园一卡通刷卡读卡器 3.其他未尽事宜，应满足设计需求及相关规范要求 | 组 | 1
分部小计
本页小计
合 计