## 4.6 分部分项工程项目清单计价表
分部分项工程项目清单计价表
工程名称：次入口建筑装饰工程 | [6 empty] | 第 1 页 共 2 页
序号 | 项目编码 | 项目名称 | 项目特征描述 | 计量单位 | 工程量 | 金额（元）
[6 empty] | 综合单价 |  | 合价 | 其中
材料暂估价
| A.1 | 土石方工程
1 | 010102001003 | 挖基坑土方 | 1.土类别:一二类土 2.开挖深度:5米以内 | m3 | 35.99
2 | 010102007002 | 回填方 | 1.填方部位:回填方 2.材料品种:原土 | m3 | 24.77
3 | 010103002002 | 余方弃置 | 1.土石类别:弃料品种:余土 2.场外运输:自行考虑不含渣土消纳费用 3.包括为满足招标文件、设计图纸、验收规范标准等规定施工所需的一切工序 | m3 | 11.22
分部小计
| A.2 | 地基处理与边坡支护工程
4 | 010201001002 | 换填垫层 | 1.换填材料种类及配比:级配砂石 | m3 | 5.72
分部小计
| A.5 | 混凝土及钢筋混凝土工程
5 | 010502003002 | 筏形基础 | 1.混凝土种类:预拌混凝土 2.混凝土强度等级:C30 3.基础类型:筏板基础 | m3 | 3.84
6 | 010502010002 | 钢筋混凝土墙 | 1.混凝土种类:预拌混凝土 2.混凝土强度等级:C30 | m3 | 5.91
7 | 010505002007 | 基础模板 | 1.基础类型:筏板基础复合模板 | m2 | 7.13
8 | 010505005002 | 墙面模板 | 1.模板形式:直行墙复合模板 | m2 | 48.99
9 | 010506002010 | 钢筋 | 1.钢筋种类、规格:φ6 制作、安装 | t | 0.007
10 | 010506002011 | 钢筋 | 1.钢筋种类、规格：φ8 制作、安装 | t | 0.119
11 | 010506002012 | 钢筋 | 1.钢筋种类、规格:φ10 制作、安装 | t | 0.028
本页小计
分部分项工程项目清单计价表
工程名称：次入口建筑装饰工程 | [6 empty] | 第 2 页 共 2 页
序号 | 项目编码 | 项目名称 | 项目特征描述 | 计量单位 | 工程量 | 金额（元）
[6 empty] | 综合单价 |  | 合价 | 其中
材料暂估价
12 | 010506002013 | 钢筋 | 1.钢筋种类、规格:φ14 制作、安装 | t | 0.22
分部小计
| A.12 | 墙、柱面装饰与隔断、幕墙工程
13 | 011203001002 | 石材墙、柱面 | 1.面层材料品种、规格:干挂30厚600X1200花岗岩(黄金麻荔枝面） | m2 | 42.13
14 | 011502001003 | 铝板造型墙面装饰 | 1.线条材料品种、规格:铝板造型装饰线条380*200 | m | 3.1
15 | 011502001004 | 铝板造型墙面装饰 | 1.线条材料品种、规格:铝板造型装饰线条750*200 | m | 2.1
16 | 011508001005 | 美术字 | 1.镌字材料材质:亚克力发光字 2.字体规格:300*400 3.文字内容:北京市怀柔区第一中学 | 个 | 10
17 | 011508001006 | 美术字 | 1.镌字材料材质:亚克力发光字 2.字体规格:50*60 3.文字内容:BEIJING HUAIROU NO.1 HIGH SCHOOL | 个 | 28
分部小计
本页小计
合 计