## 4.6 分部分项工程项目清单计价表
分部分项工程项目清单计价表
工程名称：电动大门 | [6 empty] | 第 1 页 共 2 页
序号 | 项目编码 | 项目名称 | 项目特征描述 | 计量单位 | 工程量 | 金额（元）
[6 empty] | 综合单价 |  | 合价 | 其中
材料暂估价
整个项目
1 | 010805003001 | 电动伸缩门 | 1.门代号及洞口尺寸:10900mm*2000mm 2.其他:四折平移门；铝合金材质；厚度：上下横梁2.8mm，主立柱：2.0mm，中柱1.0mm；门体高度2.0m；伸缩门门洞净尺寸：4350X1200，门洞距门卫长度约11m；抗风等级≥8级；电源：AC220V；功率：750W-110W；电机类型：直流无刷减速电机；伸缩速度：0.5m/S;需配备红外防夹、遇阻返回、紧急停止、防爬报警、过载或漏电停机等安全保护功能 3.其他未尽事宜：应满足设计需求及相关规范要求 | 套 | 1
2 | 010805003002 | 电动伸缩门 | 1.门代号及洞口尺寸:8800mm*2000mm 2.其他:四折平移门；铝合金材质；厚度：上下横梁2.8mm，主立柱：2.0mm，中柱1.0mm；门体高度2.0m；伸缩门门洞净尺寸：4350X1200，门洞距门卫长度约11m；抗风等级≥8级；电源：AC220V；功率：750W-110W；电机类型：直流无刷减速电机；伸缩速度：0.5m/S;需配备红外防夹、遇阻返回、紧急停止、防爬报警、过载或漏电停机等安全保护功能 3.其他未尽事宜：应满足设计需求及相关规范要求 | 套 | 1
本页小计
分部分项工程项目清单计价表
工程名称：电动大门 | [6 empty] | 第 2 页 共 2 页
序号 | 项目编码 | 项目名称 | 项目特征描述 | 计量单位 | 工程量 | 金额（元）
[6 empty] | 综合单价 |  | 合价 | 其中
材料暂估价
分部小计
本页小计
合 计