## 4.6 分部分项工程项目清单计价表
分部分项工程项目清单计价表
工程名称：电气工程 | [6 empty] | 第 1 页 共 3 页
序号 | 项目编码 | 项目名称 | 项目特征描述 | 计量单位 | 工程量 | 金额（元）
[6 empty] | 综合单价 |  | 合价 | 其中
材料暂估价
配电箱、灯具、开关、插座、照明
1 | 030402011002 | 成套配电箱 | 1.名称:配电箱AL-MW 2.型号:500*400*120 3.规格:10回路 4.安装方式:墙上暗装 | 台 | 1
2 | 030402013001 | 配电智能设备 | 1.名称:弱电箱 2.规格:350*300*120 | 台 | 1
3 | 030413001001 | 普通灯具 | 1.名称:雨棚节能吸顶灯 2.型号:22w | 套 | 6
4 | 030413003001 | 荧光灯 | 1.名称:LED单管节能吸顶灯 2.规格:28w 3.安装方式:吸顶安装 | 套 | 2
5 | 030413013001 | 照明开关、按钮 | 1.名称:单联单控开关 2.安装方式:暗装 | 套 | 1
6 | 030413013002 | 照明开关、按钮 | 1.名称:双联单控开关 2.安装方式:暗装 | 套 | 2
7 | 030413013003 | 照明开关、按钮 | 1.名称:三联单控开关 2.安装方式:暗装 | 套 | 2
8 | 030413014001 | 插座 | 1.名称:安全型二三孔插座 2.规格:10A 3.安装方式:暗装 | 套 | 8
9 | 030413014002 | 插座 | 1.名称:安全型空调插座 2.规格:20A 3.安装方式:暗装 | 套 | 8
10 | 030502010001 | 信息、网络插座 | 1.名称:电话网络双口插座 2.安装方式:暗装 | 个 | 2
11 | 030502008001 | 配线架 | 1.名称:配线架 | 架 | 1
分部小计
配线、配管
12 | 030412001002 | 配管 | 1.名称:配管 2.材质:钢管 3.规格:DN15 4.配置形式:暗配 | m | 29.4
本页小计
分部分项工程项目清单计价表
工程名称：电气工程 | [6 empty] | 第 2 页 共 3 页
序号 | 项目编码 | 项目名称 | 项目特征描述 | 计量单位 | 工程量 | 金额（元）
[6 empty] | 综合单价 |  | 合价 | 其中
材料暂估价
13 | 030412001003 | 配管 | 1.名称:配管 2.材质:钢管 3.规格:DN20 4.配置形式:暗配 | m | 46.2
14 | 030412001004 | 配管 | 1.名称:配管 2.材质:钢管 3.规格:DN25 4.配置形式:暗配 | m | 3.89
15 | 030412004001 | 配线 | 1.名称:电气配线 2.配线形式:管内穿线 3.型号:2.5mm2 4.规格:WDZ-BYJ 5.材质:铜芯 | m | 98.74
16 | 030412004002 | 配线 | 1.名称:电气配线 2.配线形式:管内穿线 3.型号:4mm2 4.规格:WDZ-BYJ 5.材质:铜芯 | m | 114.81
17 | 030502003001 | 双绞线缆 | 1.名称：六类非屏蔽网线 2.规格：UTP6 3.敷设方式：穿管或沿桥架敷设 4.含双绞线测试，水晶头综合考虑 5.满足完成此项工作所需要的全部工作内容，满足设计图纸、现场踏勘、答疑、招标文件、现行规范、图集、验收等全部要求 | m | 11.82
分部小计
避雷
18 | 030410007001 | 等电位端子箱、测试板 | 1.名称:总等电位箱 2.规格:650*350*120 | 台 | 1
19 | 030410007002 | 等电位端子箱、测试板 | 1.名称:局部等电位箱 2.规格:350*200*120 | 台 | 1
20 | 030410011001 | 接地跨接 | 1.名称:等电位连接点 | 处 | 10
21 | 030410002001 | 接地母线 | 1.名称:接地母线 2.材质:不锈钢 3.规格:-40*4 | m | 61.45
22 | 030410002002 | 接地母线 | 1.名称:接地母线 2.材质:不锈钢 3.规格:-25*4 | m | 68.11
本页小计
分部分项工程项目清单计价表
工程名称：电气工程 | [6 empty] | 第 3 页 共 3 页
序号 | 项目编码 | 项目名称 | 项目特征描述 | 计量单位 | 工程量 | 金额（元）
[6 empty] | 综合单价 |  | 合价 | 其中
材料暂估价
23 | 030410001002 | 接地极 | 1.名称:接地极 2.材质:不锈钢 3.规格:40*4 | 根 | 1
分部小计
本页小计
合 计