## 4.6 分部分项工程项目清单计价表
分部分项工程项目清单计价表
工程名称：电气工程 | [6 empty] | 第 1 页 共 1 页
序号 | 项目编码 | 项目名称 | 项目特征描述 | 计量单位 | 工程量 | 金额（元）
[6 empty] | 综合单价 |  | 合价 | 其中
材料暂估价
整个项目
1 | 030413010003 | 小区路灯 | 1.名称:路灯移位（利旧） | 套 | 2
2 | 010503016001 | 其他构件 | 1.构件名称:灯杆基础 2.构件尺寸、型号或体积:0.3*0.3*0.5m 3.混凝土强度等级:预制（带预埋件） | 个 | 2
3 | 030409001003 | 电力电缆 | 1.名称:电力电缆 2.型号:YJV3*6mm2 3.材质:铜芯 4.敷设方式:地埋 | m | 20
4 | 030408008002 | 铺砂、盖保护板(砖) | 1.规格:铺砂盖保护板 | m | 20
5 | 040501021002 | 警示(示踪)带铺设 | 警示带、示踪带 | m | 20
6 | 040101002008 | 挖沟槽土方 | 1.土类别:一二类 2.挖土深度:1.5m内 | m3 | 16.8
7 | 040103001010 | 沟槽、基坑回填方 | 1.密实度:夯实 2.材料品种、规格:素土 | m3 | 16.8
分部小计
本页小计
合 计