## 4.6 分部分项工程项目清单计价表
分部分项工程项目清单计价表
工程名称：坐凳工程 | [6 empty] | 第 1 页 共 2 页
序号 | 项目编码 | 项目名称 | 项目特征描述 | 计量单位 | 工程量 | 金额（元）
[6 empty] | 综合单价 |  | 合价 | 其中
材料暂估价
坐凳一：28.8m
1 | 040101002001 | 挖沟槽土方 | 1.土类别:一二类土 2.挖土深度:2m以内 | m3 | 55.93
2 | 040103001004 | 沟槽、基坑回填方 | 1.填方来源:原土 2.密实度:夯实 | m3 | 32.8
3 | 040103003005 | 余方弃置 | 1.弃料品种:余土 2.场外运输:运距投标人自行综合考虑，自行考虑不含渣土消纳费用 3.包括为满足招标文件、设计图纸、验收规范标准等规定施工所需的一切工序 | m3 | 23.13
4 | 040305001001 | 垫层 | 1.材料品种、规格:级配砂石 2.厚度:150mm厚 | m3 | 5.1
5 | 040303024001 | 混凝土其他构件 | 1.名称:混凝土其他构件 2.混凝土强度等级:C25 | m3 | 13.19
6 | 010505018001 | 模板 | 1.模板部位:坐凳基础 | m2 | 29.14
7 | 040303002001 | 混凝土基础 | 1.材料品种、规格:C30预拌混凝土 2.厚度:250mm | m3 | 2.88
8 | 010506001007 | 现浇混凝土基础钢筋 | 1.钢筋种类、规格:钢筋制作、安装 φ10以内 | t | 0.08
9 | 040304006001 | 预制混凝土坐凳 | 1.名称:坐凳 2.混凝土强度等级及规格:300厚500*1200预制C25混凝土构件 | m3 | 5.45
10 | 020803006001 | 坐凳面层喷漆 | 1.面层灰浆厚度、种类、配合比:表面喷漆 | m2 | 10.56
11 | 040201022001 | 成品不锈钢排水沟 | 成品不锈钢排水沟 | m | 28.8
分部小计
坐凳二：13.20m
12 | 040101002002 | 挖沟槽土方 | 1.土类别:一二类土 2.挖土深度:2m以内 | m3 | 2.28
本页小计
分部分项工程项目清单计价表
工程名称：坐凳工程 | [6 empty] | 第 2 页 共 2 页
序号 | 项目编码 | 项目名称 | 项目特征描述 | 计量单位 | 工程量 | 金额（元）
[6 empty] | 综合单价 |  | 合价 | 其中
材料暂估价
13 | 040103003006 | 余方弃置 | 1.弃料品种:余土 2.场外运输:运距投标人自行综合考虑，自行考虑不含渣土消纳费用 3.包括为满足招标文件、设计图纸、验收规范标准等规定施工所需的一切工序 | m3 | 2.28
14 | 040305001002 | 垫层 | 1.材料品种、规格:级配砂石 2.厚度:150mm厚 | m3 | 1.19
15 | 040305001003 | 垫层 | 1.材料品种、规格:C25预拌混凝土 2.厚度:196mm厚 | m3 | 1.55
16 | 040304006002 | 预制混凝土坐凳 | 1.名称:坐凳 2.混凝土强度等级及规格:300厚500*1200预制构件 | m3 | 1.98
17 | 020803006002 | 坐凳面层喷漆 | 1.面层灰浆厚度、种类、配合比:表面喷红色漆 | m2 | 14.52
分部小计
本页小计
合 计