## 4.6 分部分项工程项目清单计价表
分部分项工程项目清单计价表
工程名称：室外管道工程 | [6 empty] | 第 1 页 共 2 页
序号 | 项目编码 | 项目名称 | 项目特征描述 | 计量单位 | 工程量 | 金额（元）
[6 empty] | 综合单价 |  | 合价 | 其中
材料暂估价
给水
1 | 040101002004 | 挖沟槽土方 | 1.土类别:一二类土 2.挖土深度:2m内 | m3 | 60.75
2 | 040103001007 | 沟槽、基坑回填方 | 1.密实度:夯实 2.材料品种、规格:素土 | m3 | 42.75
3 | 040103002001 | 一般回填方 | 1.填方来源:外购 2.密实度:夯实 3.材料品种、规格:砂 | m3 | 18
4 | 040103003008 | 余方弃置 | 1.弃料品种:余土 2.场外运输:10km以外 | m3 | 18
5 | 050104001001 | 绿地灌溉管线安装 | 1.名称:喷灌管线敷设 2.管道品种、规格:PE管 De50 | m | 65
6 | 050104001002 | 绿地灌溉管线安装 | 1.名称:喷灌管线敷设 2.管道品种、规格:PE管 De75 | m | 50
7 | 050104001003 | 绿地灌溉管线安装 | 1.名称:喷灌管线敷设 2.管道品种、规格:PE管 De110 | m | 35
8 | 050104001004 | 绿地灌溉管线安装 | 1.名称:喷灌管线敷设 2.管道品种、规格:PE管 De32 | m | 4
9 | 050104002001 | 绿地灌溉配件安装 | 1.管道附件/阀门/灌水器品种、规格:708阀门箱 快速取水阀DN25 2.防护材料种类:阀箱 | 个 | 5
10 | 050104002002 | 绿地灌溉配件安装 | 1.名称:泄水阀 2.规格型号:DN25 3.材质:铜制 | 个 | 1
11 | 040504001001 | 砌筑井 | 1.阀门井 参考91SB3-1 第1页 2.砌筑材料品种、规格、强度等级:砌砖 | 座 | 1
分部小计
雨水
12 | 040101002005 | 挖沟槽土方 | 1.土类别:一二类土 2.挖土深度:2m内 | m3 | 196.8
本页小计
分部分项工程项目清单计价表
工程名称：室外管道工程 | [6 empty] | 第 2 页 共 2 页
序号 | 项目编码 | 项目名称 | 项目特征描述 | 计量单位 | 工程量 | 金额（元）
[6 empty] | 综合单价 |  | 合价 | 其中
材料暂估价
13 | 040103001008 | 沟槽、基坑回填方 | 1.密实度:夯实 2.材料品种、规格:素土 | m3 | 93.32
14 | 040103002002 | 一般回填方 | 1.填方来源:外购 2.密实度:夯实 3.材料品种、规格:砂 | m3 | 86.1
15 | 040103003009 | 余方弃置 | 1.弃料品种:余土 2.场外运输:运距投标人自行综合考虑，自行考虑不含渣土消纳费用 3.包括为满足招标文件、设计图纸、验收规范标准等规定施工所需的一切工序 | m3 | 103.48
16 | 040504010001 | 雨水口 | 景观雨水口 图集：16S518-P8 | 座 | 17
17 | 040504010002 | 雨水口 | 新增雨水口 图集：12S522-P18 | 座 | 3
18 | 040501005001 | 塑料管 | 1.材质及规格:HDPE双壁波纹管DN200 2.连接形式:胶圈接口 3.铺设深度:2m内 | m | 170
19 | 040501005002 | 塑料管 | 1.材质及规格:HDPE双壁波纹管DN300 2.连接形式:胶圈接口 3.铺设深度:2m内 | m | 76
分部小计
井盖
20 | 010609004001 | 井盖 | 双层井盖 1.预埋件材质及规格:铺装层找平层6厚铸铁板托盘L50*4角钢龙骨@275双向原井盖 2.包括为满足招标文件、设计图纸、验收规范标准等规定施工所需的一切工序 | 套 | 4
分部小计
本页小计
合 计