## 4.6 分部分项工程项目清单计价表
分部分项工程项目清单计价表
工程名称：自行车棚 | [6 empty] | 第 1 页 共 2 页
序号 | 项目编码 | 项目名称 | 项目特征描述 | 计量单位 | 工程量 | 金额（元）
[6 empty] | 综合单价 |  | 合价 | 其中
材料暂估价
整个项目
1 | 040101003001 | 挖基坑土方 | 1.土类别:一二类土 2.挖土深度:2m内 | m3 | 83.16
2 | 040103001001 | 沟槽、基坑回填方 | 1.填方来源:原土 2.密实度:夯实 | m3 | 64.05
3 | 040103003002 | 余方弃置 | 1.弃料品种:余土 2.场外运输:运距投标人自行综合考虑，自行考虑不含渣土消纳费用 3.包括为满足招标文件、设计图纸、验收规范标准等规定施工所需的一切工序 | m3 | 19.11
4 | 040303001001 | 混凝土垫层 | 1.混凝土强度等级:C15 | m3 | 3.56
5 | 010505001001 | 垫层模板 | 垫层模板 | m2 | 5.88
6 | 040303002001 | 混凝土基础 | 1.独立基础 2.混凝土强度等级:C30 | m3 | 13.5
7 | 010505002001 | 基础模板 | 1.基础类型:混凝土独立基础模板 | m2 | 24.3
8 | 010502006001 | 钢筋混凝土柱 | 1.混凝土种类:独立柱 2.混凝土强度等级:C30 | m3 | 2.05
9 | 010505004001 | 柱面模板 | 1.模板形式: 矩形柱 复合模板 | m2 | 13.68
10 | 010506001001 | 现浇混凝土基础及联系梁钢筋 | 1.钢筋种类、规格:钢筋制作、安装 φ10以内 | t | 0.284
11 | 010506001002 | 现浇混凝土基础及联系梁钢筋 | 1.钢筋种类、规格:钢筋制作、安装 φ10以外 | t | 1.103
12 | 010603003001 | 钢管柱 | 1.钢材品种、规格:方管B200*5 2.构件涂(镀)层要求:浅灰色细砂纹粉末喷涂 | t | 0.552
13 | 010604001001 | 钢梁 | 1.梁类型:B200*5 2.钢材品种、规格:镀锌钢管 3.构件涂(镀)层要求:浅灰色细砂纹粉末喷涂 | t | 1.265
本页小计
分部分项工程项目清单计价表
工程名称：自行车棚 | [6 empty] | 第 2 页 共 2 页
序号 | 项目编码 | 项目名称 | 项目特征描述 | 计量单位 | 工程量 | 金额（元）
[6 empty] | 综合单价 |  | 合价 | 其中
材料暂估价
14 | 010607002001 | 钢支撑、钢拉条 | 1.钢材品种、规格:钢管 2.构件类型:钢管檩条 3.构件涂(镀)层要求:浅灰色细砂纹粉末喷涂 | t | 0.822
15 | 010506024001 | 螺栓 | 1.规格:详见图纸 2.使用部位:钢柱 | 套 | 264
16 | 010506025002 | 预埋铁件 | 1.钢材种类:钢板 2.规格:详见图纸 | t | 0.109
17 | 010901002001 | 阳光板屋面 | 1.屋面板品种、规格:10mm厚透明阳光板 | m2 | 53.13
18 | 010902005001 | 屋面排水管 | 1.排水管品种、规格:UPVC 排水管DN80 | m | 15
分部小计
本页小计
合 计