## 4.6 分部分项工程项目清单计价表
分部分项工程项目清单计价表
工程名称：铺装工程 | [6 empty] | 第 1 页 共 3 页
序号 | 项目编码 | 项目名称 | 项目特征描述 | 计量单位 | 工程量 | 金额（元）
[6 empty] | 综合单价 |  | 合价 | 其中
材料暂估价
花岗岩路及路牙
1 | 040203008001 | 花岗岩面层 | 1.块料品种、规格:60厚烧毛面花岗岩 2.垫层材料品种、厚度、强度等级:300厚级配砂石，150厚C25混凝土 | m2 | 428.03
2 | 040203008002 | 花岗岩面层 | 1.块料品种、规格:60厚花岗岩小料石 2.垫层材料品种、厚度、强度等级:300厚级配砂石，150厚C25混凝土 | m2 | 13.6
3 | 050201011001 | 花岗岩路牙 | 1.路牙材料种类、规格:花岗岩 2.后背支撑:C25混凝土 | m | 239.58
4 | 040302013001 | 混凝土支撑 | 1.位置:缘石后背混凝土支撑 2.混凝土强度等级:C25 | m3 | 1.8
分部小计
树池
5 | 050201013001 | 树池围牙 | 1.围牙材料种类、规格:花岗岩 | m | 36.8
分部小计
透水砖路面
6 | 040203008003 | 水泥砖面层 | 1.块料品种、规格:水泥砖100*200*60mm 2.垫层材料品种、厚度、强度等级:150厚级配砂石，100厚C25混凝土 | m2 | 352.15
7 | 040203008004 | 水泥砖面层 | 1.块料品种、规格:盲道砖200*200*60mm 2.垫层材料品种、厚度、强度等级:150厚级配砂石，100厚C25混凝土 | m2 | 35.73
8 | 040203008005 | 水泥砖面层 | 1.块料品种、规格:盲道提示砖200*200*60mm 2.垫层材料品种、厚度、强度等级:150厚级配砂石，100厚C25混凝土 | m2 | 2.4
本页小计
分部分项工程项目清单计价表
工程名称：铺装工程 | [6 empty] | 第 2 页 共 3 页
序号 | 项目编码 | 项目名称 | 项目特征描述 | 计量单位 | 工程量 | 金额（元）
[6 empty] | 综合单价 |  | 合价 | 其中
材料暂估价
9 | 050201011002 | 混凝土立道牙 | 1.路牙材料种类、规格:混凝土立道牙 2.后背支撑:C25混凝土 | m | 99.96
10 | 040302013002 | 混凝土支撑 | 1.位置:缘石后背混凝土支撑 2.混凝土强度等级:C25 | m3 | 0.75
分部小计
沥青路面
11 | 040202014001 | 水泥稳定层 | 1.稳定层:水泥稳定碎石 2.厚度:20cm | m2 | 465.97
12 | 040203006001 | 沥青混凝土 | 1.沥青品种:AC-10 2.沥青混凝土种类:细粒式 3.厚度:30mm | m2 | 465.97
13 | 040203006002 | 沥青混凝土 | 1.沥青品种:AC-20 2.沥青混凝土种类:中粒式 3.厚度:50mm | m2 | 465.97
14 | 040203003001 | 透层 | 1.材料品种:乳化沥青 2.喷油量:1.0kg/m2 | m2 | 465.97
15 | 040203004001 | 粘层 | 1.材料品种:乳化沥青 2.喷油量:0.5kg/m2 | m2 | 465.97
分部小计
硅PU路面
16 | 040203009001 | 弹性面层 | 1.材料品种:硅胶PU弹性面层 2.厚度:4mm厚 | m2 | 1132.62
17 | 050201001001 | 砂石垫层 | 1.垫层材料种类:天然级配砂石 2.垫层厚度:100mm | m2 | 1132.62
18 | 050201001002 | 园路垫层 | 1.垫层材料种类:C25混凝土基层 2.垫层厚度:100mm | m2 | 1132.62
分部小计
附属设施
19 | 040205016001 | 花岗岩成品挡车墩 | 1.材料品种:芝麻白花岗岩成品挡车墩 2.直径60cm 表面水磨光滑 3.其他未尽事宜，应满足设计需求及相关规范要求 | 个 | 51
本页小计
分部分项工程项目清单计价表
工程名称：铺装工程 | [6 empty] | 第 3 页 共 3 页
序号 | 项目编码 | 项目名称 | 项目特征描述 | 计量单位 | 工程量 | 金额（元）
[6 empty] | 综合单价 |  | 合价 | 其中
材料暂估价
20 | 040205016002 | 全自动升降柱 | 1.材料品种:全自动升降柱 2.规格型号：液压机电一体驱动器，柱体直径:219MM，升降高度:600MM 壁厚6mm 含升降柱控制箱及其他所有配件 3.其他未尽事宜，应满足设计需求及相关规范要求 | 个 | 11
21 | 050307018001 | 垃圾箱 | 1.垃圾箱材质:3厚成品不锈钢垃圾桶 2.规格尺寸:双桶 1100*940*400 3.固定方式:落地 4.其他未尽事宜，应满足设计需求及相关规范要求 | 个 | 7
22 | 050305004001 | 成品桌/凳/椅安装 | 成品座椅 1.材质：不锈钢骨架 2.规格：长180cm 3.其他未尽事宜，应满足设计需求及相关规范要求 | 套 | 6
23 | 040205016003 | 移动拒马 | 1.材料品种:移动拒马4m*1.2m*0.6m 2.其他未尽事宜，应满足设计需求及相关规范要求 | 个 | 6
分部小计
本页小计
合 计