## 4.9 总价措施项目清单与计价汇总表
总价措施项目清单与计价汇总表
工程名称：政策资金-房屋建设及维护办公用房施工采购项目 | [5 empty] | 第 1 页 共 1 页
序号 |  | 项目 编码 | 子目名称 | 不含税金额 （元） | 含税金额 （元） |  | 备注
1 |  |  | 安全文明施工 |  |  |  | 明细详见表4.9-1
2 |  |  | 现场管理费 |  |  |  | 明细详见表4.12
3 |  |  | 施工垃圾场外运输和消纳费 |  |  |  | 明细详见表4.9-2
4 |  |  | 脚手架工程费 |  |  |  | 明细详见表4.12
5 |  |  | 垂直运输费-修缮施工楼层高度6m以内 |  |  |  | 明细详见表4.12
6 |  |  | 冬雨季施工增加费 |  |  |  | 明细详见表4.12
7 |  |  | 二次搬运费 |  |  |  | 明细详见表4.12
8 |  |  | 原有建筑物及设备保护费 |  |  |  | 明细详见表4.12
9 |  |  | 工程水电费 |  |  |  | 明细详见表4.12
合计
注： | 1.在“不含税金额”中填写对应措施费用。除“安全文明施工费”及“施工垃圾场外运输和消纳费”由表4.9-1及表4.9-2带入数据外，其他均应逐项在表“4.12总价措施项目报价组成分析表”中列明施工方案出处及计算方法。 2.投标人的安全文明施工费、赶工增加费（如有）不得作为让利因素。

## 4.9-1 安全文明施工费明细表-190号文
安全文明施工费明细表
工程名称：政策资金-房屋建设及维护办公用房施工采购项目 | [6 empty] | 第 1 页 共 1 页
序号 |  |  | 项目编码 | 子目名称 | 不含税金额（元） |  |  |  |  | 含税金额 （元） | 备注
[5 empty] | 实际成本 （元） | 企业管理费 （元） |  | 利润 （元） | 小计 （元）
1 |  |  |  | 管理目标等级（达标）对应的《图集》标准内项目措施费
其中 |  | 1.1 |  | 安全施工费
|  | 1.2 |  | 文明施工费
|  | 1.3 |  | 环境保护费
|  | 1.4 |  | 临时设施费
|  | 其中 |  | 常态化疫情防控措施费
2 |  |  |  | 特殊安全文明施工措施费
其中 |  | 2.1 |  | 管理目标等级对应的《图集》标准外项目措施费
|  | 2.2 |  | 超过一定规模的危大工程对应的安全文明施工增加措施费
|  | 2.3 |  | 其他特殊安全文明施工措施费
合计 |  |  | 合计
注： | 1.依据表“4.12总价措施项目报价组成分析表”，在“实际成本”“企业管理费”“利润”填写对应数值。并逐项在表“4.12总价措施项目报价组成分析表”中列明施工方案出处及计算方法。 2.“管理目标等级（ ）对应的《图集》标准内项目措施费”中“（ ）”填写要求：招标工程量清单和最高投标限价中填写招标人要求的管理目标等级；投标报价中填报的管理目标等级须与投标函中所填报的管理目标等级一致，且不得低于招标人要求的管理目标等级。

## 4.9-2 施工垃圾场外运输和消纳费明细表
施工垃圾场外运输和消纳费明细表
工程名称：政策资金-房屋建设及维护办公用房施工采购项目 | [5 empty] | 第 1 页 共 1 页
序号 | 项目 编码 | 子目名称 | 计算基础 | 费率 (%) | 不含税金额 （元） |  | 备注
1 | 2 | 施工垃圾场外运输和消纳费
1.1 | 2.1 | 施工垃圾场外运输和消纳费 | RGF+JXF+JSCS_RGF+JSCS_JXF
合 计
注：按施工方案计算的施工垃圾场外运输和消纳费，若无“计算基础”和“费率”的数值，也可只填“不含税金额”数值，但应在表“4.12总价措施项目报价组成分析表”中列明施工方案出处及计算方法。

## 4.10 其他项目清单与计价汇总表
其他项目清单与计价汇总表
工程名称：政策资金-房屋建设及维护办公用房施工采购项目 |  |  |  | 第 1 页 共 1 页
序号 | 子目名称 | 计量单位 | 不含税金额（元） |  | 备注
1 | 暂列金额（不包括计日工） | 项 |  |  | 明细详见表4.10-1
2 | 暂估价
2.1 | 材料和工程设备暂估价 | - |  |  | 明细详见表4.10-2
2.2 | 专业工程暂估价 |  |  |  | 明细详见表4.10-3
3 | 计日工 |  |  |  | 明细详见表4.10-4
4 | 总承包服务费 |  |  |  | 明细详见表4.10-5
合计 |  |  |  |  | -
注：材料和工程设备暂估单价计入清单子目综合单价，此处不汇总。

## 4.10-1 暂列金额明细表
暂列金额明细表
工程名称：政策资金-房屋建设及维护办公用房施工采购项目 |  |  |  |  | 第 1 页 共 1 页
序号 | 子目名称 | 计量单位 | 暂列金额 |  |  |  | 备注
|  |  | 不含税金额 （元） | 税金 （元） |  | 含税金额 （元）
1
合计
注：此表由招标人填写，不包括计日工。暂列金额项目部分如不能详列明细，也可只列暂列金额项目总金额，投标人在计取税金前应将上述“暂列金额”的“不含税金额”计入投标价格中。

## 4.10-2 材料和工程设备暂估价表
材料和工程设备暂估价表
工程名称：政策资金-房屋建设及维护办公用房施工采购项目 |  |  |  |  | 第 1 页 共 1 页
序号 | 材料和工程设备名称、规格、型号 | 计量单位 | 暂估单价 （元） | 备注
1 | 单项工程
1.1 | 围墙砌筑工程
1.2 | 拆除工程
1.3 | 户外工程
1.4 | 装饰装修工程
1.5 | 电气工程
1.6 | 暖通工程
1.7 | 智能化工程
注：投标人应将上述材料、工程设备暂估单价计入工程量清单综合单价报价中。

## 4.10-3 专业工程暂估价表
专业工程暂估价表
工程名称：政策资金-房屋建设及维护办公用房施工采购项目 | [6 empty] | 第 1 页 共 1 页
序号 |  | 工程名称 | 工程内容 | 暂估价金额 |  |  |  |  | 备注
|  |  |  | 不含税金额 （元） | 税金 （元） | 含税金额 （元） |  | 人+机占比 （%）
1
合计
注： | 1. 此表由招标人填写，投标人在计取税金前应将上述专业工程“暂估价金额”的“不含税金额”计入投标价格。 2.“人+机占比”为人工费与机械费之和占专业工程暂估价（不含税金额）的比例。“人+机占比”仅作为最高投标限价低限标准确定、评标过程中专家测算投标报价是否低于低限标准使用。投标人应当根据自身的安全文明施工方案计算安全文明施工费报价，不应使用招标工程量清单中暂估价专业工程的“人+机占比”计算其投标报价，也不得以招标工程量清单中“人+机占比”与实际“人+机占比”的差异作为合同价格调整的理由。 3. 备注栏中应当对未达到招标规模标准的是否采用分包做出说明，采用分包方式的应当由发包人和承包人依法通过招标方式选择分包人。

## 4.10-4 计日工表
计日工表
工程名称：政策资金-房屋建设及维护办公用房施工采购项目 | [5 empty] | 第 1 页 共 1 页
编号 |  | 子目名称 | 单位 | 暂定数量 | 综合单价 （元） |  | 合价 （元）
一 |  | 劳务（人工）
1
人工小计
二 |  | 材料
1
材料小计
上述材料表中未列出的材料设备，投标人计取的包括企业管理费、利润和规费（不包括税金）在内的固定百分比： | [6 empty] | %
三 |  | 施工机械
1
施工机械小计
总 计
注： | 1. 此表暂定项目、暂定数量由招标人填写，编制最高投标限价时，单价由招标人按有关计价规定确定； 2. 投标时，子目和数量按招标人提供数据计算，单价由投标人自主报价，按暂定数量计算合价计入投标总价中； 3. 此表总计的计日工金额应当作为暂列金额的一部分，计入表4.10中。

## 4.10-5 总承包服务费计价表
总承包服务费计价表
工程名称：政策资金-房屋建设及维护办公用房施工采购项目 |  |  |  |  | 第 1 页 共 1 页
序号 | 项目名称 | 项目价值(元) | 服务内容 | 计算基础 |  | 费率 (%) | 金额(元)
1
合 计
注：此表项目名称、服务内容由招标人填写，编写最高投标限价时，费率及金额由招标人按有关计价规定确定；投标时，费率及金额由投标人自主报价，计入投标总价中。

## 4.11 税金项目计价表
税金项目计价表
工程名称：政策资金-房屋建设及维护办公用房施工采购项目 |  |  |  |  | 第 1 页 共 1 页
序号 | 项目名称 | 计算基础 | 计算基数 | 费率(%) |  | 金额(元)
1 | 税金 | 分部分项工程+措施项目+其他项目
合计

## 4.12 总价措施项目报价组价分析表
总价措施项目报价组成分析表
工程名称：政策资金-房屋建设及维护办公用房施工采购项目 | [7 empty] | 第 1 页 共 2 页
子目编码 | 措施项目名称 | 拟采取主要方案或投入资源描述 | 实际成本详细计算过程 | 不含税金额（元） |  |  |  |  | 含税金额 （元） | 备注
|  |  |  | 实际成本 | 企业管理费 | 利润 | 小计
1.1 | 安全施工费
1.1.1
1.2 | 文明施工费
1.2.1
1.3 | 环境保护费
1.3.1
1.4 | 临时设施费
1.4.1
2.1 | 管理目标等级对应的《图集》标准外项目措施费
2.1.1
2.2 | 超过一定规模的危大工程对应的安全文明施工增加措施费
2.2.1
2.3 | 其他特殊安全文明施工措施费
2.3.1
1 | 现场管理费
1.1 | 现场管理费
2 | 施工垃圾场外运输和消纳费
2.1 | 施工垃圾场外运输和消纳费
注：计算明细可另附表说明。
总价措施项目报价组成分析表
工程名称：政策资金-房屋建设及维护办公用房施工采购项目 | [7 empty] | 第 2 页 共 2 页
子目编码 | 措施项目名称 | 拟采取主要方案或投入资源描述 | 实际成本详细计算过程 | 不含税金额（元） |  |  |  |  | 含税金额 （元） | 备注
|  |  |  | 实际成本 | 企业管理费 | 利润 | 小计
3 | 脚手架工程费
3.1
4 | 垂直运输费-修缮施工楼层高度6m以内
4.1 | 垂直运输费-修缮施工楼层高度6m以内
5 | 冬雨季施工增加费
5.1 | 冬雨季施工增加费
6 | 二次搬运费
6.1 | 二次搬运费
7 | 原有建筑物及设备保护费
7.1 | 原有建筑物及设备保护费
8 | 工程水电费
8.1 | 工程水电费
注：计算明细可另附表说明。

## 4.7 分部分项工程和单价措施项目清单与计价表【围墙砌筑工
分部分项工程和单价措施项目清单与计价表
工程名称：围墙砌筑工程 | [7 empty] | 第 1 页 共 3 页
序号 | 子目编码 | 子目名称 | 子目特征描述 | 计量单位 | 工程量 | 金额（元）
[6 empty] | 综合单价 | 合价 |  | 其中
[9 empty] | 暂估价 | 规费
整个项目
1 | 910201003001 | 挖一般土方 | 1.开挖方式:人工开挖 2.土类别:一、二类土 3.挖土深度:400mm 4.场内运距:90m | m3 | 106.19
2 | 910201005001 | 挖沟槽土方 | 1.开挖方式:人工开挖 2.土类别:一、二类土 3.挖土深度:1000mm 4.场内运距:90m | m3 | 32.67
3 | 910201004001 | 挖基坑土方 | 1.开挖方式:人工开挖 2.土类别:一、二类土 3.挖土深度:1000mm 4.场内运距:90m | m3 | 6.02
4 | 910204002001 | 余方弃置 | 1.弃料品种:渣土 2.场外运距:20km | m3 | 144.52
5 | 910401002001 | 砖基础砌筑 | 1.砖品种、规格、强度等级:标准砖 2.基础类型:条形 3.砂浆强度等级:水泥砂浆M7.5 4.含植筋费用 | m3 | 32.67
6 | 910501006001 | 现浇混凝土梁 | 1.混凝土种类:现浇 2.混凝土强度等级:C25 | m3 | 7.74
7 | 910402002001 | 砌块墙砌筑 | 1.砌块品种、规格、强度等级:标准砖 2.墙体类型:外墙围墙 3.砂浆强度等级:水泥砂浆M7.5 | m3 | 22.65
8 | 910402002002 | 围墙立柱砌筑 | 1.围墙立柱 2.混凝土种类:商品混凝土 3.混凝土强度等级:C20 | m3 | 3.86
本页小计
分部分项工程和单价措施项目清单与计价表
工程名称：围墙砌筑工程 | [7 empty] | 第 2 页 共 3 页
序号 | 子目编码 | 子目名称 | 子目特征描述 | 计量单位 | 工程量 | 金额（元）
[6 empty] | 综合单价 | 合价 |  | 其中
[9 empty] | 暂估价 | 规费
9 | 910803002001 | 钢柱安装 | 1.柱类型:围墙钢立柱 2.钢材品种、规格:80*80*5镀锌角钢 3.单根柱质量:36.503/m 4.300*300*20钢板预埋 5.防锈漆两遍，调合漆两遍 | t | 1.054
10 | 911502009001 | 金属门安装 | 1.门代号及洞口尺寸:GM1220,电动门 2.门框或扇外围尺寸:1200*2000 3.门框、扇材质:钢制 4.五金种类、规格:门禁 | m2 | 7.2
11 | 911504002001 | 厂库房大门安装 | 1.门代号及洞口尺寸:GM5020，电动门 2.门框或扇外围尺寸:7000*2000 3.门框、扇材质:钢制 4.启动装置的品种、规格:电动 | m2 | 14
12 | 911504002002 | 厂库房大门安装 | 1.门代号及洞口尺寸:GM5020，电动门 2.门框或扇外围尺寸:5000*2000 3.门框、扇材质:钢制 4.启动装置的品种、规格:电动 | m2 | 10
13 | 911201005001 | 混凝土楼地面新做 | 1.面层厚度、混凝土强度等级:20厚C20混凝土垫层 | m2 | 265.48
本页小计
分部分项工程和单价措施项目清单与计价表
工程名称：围墙砌筑工程 | [7 empty] | 第 3 页 共 3 页
序号 | 子目编码 | 子目名称 | 子目特征描述 | 计量单位 | 工程量 | 金额（元）
[6 empty] | 综合单价 | 合价 |  | 其中
[9 empty] | 暂估价 | 规费
14 | 911101023001 | 室外块料面层地面新做 | 1.块料品种、规格:200*100*80透水砖路面 2.图形:工字铺 3.找平层:30厚1:5干硬性水泥砂浆 4.基层:100厚C20无砂素混凝土 5.垫层:190厚天然级配碎石垫层碾实 6.原地面夯实，夯实系数≥0.93 | m2 | 265.48
15 | 911101023002 | 室外块料面层地面新做 | 1.块料品种、规格:200*100*80透水砖路面 2.图形:工字铺 3.找平层:30厚1:5干硬性水泥砂浆 | m2 | 145.03
16 | 911101031001 | 道牙安砌 | 1.材料品种、规格:混凝土740*300*150 2.基础、垫层：材料品种、厚度:素水泥浆 | m | 114.97
17 | 911703002001 | 扶手、栏杆、栏板新做 | 1.栏杆材料种类、规格:钢制围墙护栏，高度1.8m | m | 83.44
18 | 911602009001 | 金属栏杆油漆新做 | 1.构件名称:围墙金属栏杆防锈 2.腻子种类:胶腻子 3.刮腻子要求:2遍 4.油漆品种、刷漆遍数:防锈漆 | m2 | 150.19
分部小计
措施项目
分部小计
本页小计
合 计

## 4.7 分部分项工程和单价措施项目清单与计价表【拆除工程】
分部分项工程和单价措施项目清单与计价表
工程名称：拆除工程 | [7 empty] | 第 1 页 共 2 页
序号 | 子目编码 | 子目名称 | 子目特征描述 | 计量单位 | 工程量 | 金额（元）
[6 empty] | 综合单价 | 合价 |  | 其中
[9 empty] | 暂估价 | 规费
整个项目
1 | 911202001001 | 块料、石材面层楼地面拆除 | 1.楼梯踏步及平台，二楼过道拆除地面砖 2.拆除地面粘接层 3.拆除地面找平层 4.拆除至满足施工条件 | m2 | 194.66
2 | 911204003001 | 竹、木(复合)地板拆除 | 1.拆除12厚木地板(无地龙骨) 2.拆除地面找平层 3.拆除至满足施工条件 | m2 | 58.29
3 | 911604001001 | 清理涂料层 | 1.铲除旧漆面 2.铲除墙面腻子 3.铲除墙面石膏找平层 4.拆除至满足施工条件 | m2 | 1080.45
4 | 911402001001 | 天棚吊顶拆除 | 1.拆除顶面原有矿棉板吊顶 2.拆除顶面吊顶龙骨 3.拆除至满足施工条件 | m2 | 434.39
5 | 910402001001 | 砌块墙拆除 | 1.拆除红装墙体 2.拆除至满足施工条件 | m3 | 8.87
6 | 911502001001 | 金属门拆除 | 1.门类型:拆除铝门 2.门框、扇材质:铝材 3.拆除要求:满足施工需求 | m2 | 4.56
7 | 911501001001 | 木门拆除 | 1.门类型:室内木门拆除 2.拆除要求:拆除至满足施工要求 | m2 | 1.89
8 | 911507001001 | 整樘金属窗拆除 | 1.窗类型:铝合金窗户拆除 2.窗框、扇材质:1800*1500 3.拆除要求:满足施工需求 | m2 | 2.7
本页小计
分部分项工程和单价措施项目清单与计价表
工程名称：拆除工程 | [7 empty] | 第 2 页 共 2 页
序号 | 子目编码 | 子目名称 | 子目特征描述 | 计量单位 | 工程量 | 金额（元）
[6 empty] | 综合单价 | 合价 |  | 其中
[9 empty] | 暂估价 | 规费
9 | 911201001001 | 整体面层楼地面拆除 | 1.拆除地面找平层 2.拆除至满足施工条件 | m2 | 18.3
10 | 911205001001 | 踢脚线拆除 | 1.面层品种、规格:拆除现有瓷砖块料踢脚线 2.拆除要求:满足现场施工要求 | m | 174.82
11 | 911205001002 | 踢脚线拆除 | 1.面层品种、规格:拆除现有木质块料踢脚线 2.拆除要求:满足现场施工要求 | m | 199.4
12 | 911205001003 | 踢脚线拆除 | 1.面层品种、规格:拆除现有水泥踢脚线 2.拆除要求:满足现场施工要求 | m | 18.74
13 | 911801001001 | 渣土场外运输 | 1.本工程室外装饰工程所产生的建筑垃圾装袋运至指定地点堆放 2.垃圾外运及消纳 3.垃圾运距待定，暂按20km计算 | m3 | 59.41
分部小计
措施项目
分部小计
本页小计
合 计

## 4.7 分部分项工程和单价措施项目清单与计价表【户外工程】
分部分项工程和单价措施项目清单与计价表
工程名称：户外工程 | [7 empty] | 第 1 页 共 2 页
序号 | 子目编码 | 子目名称 | 子目特征描述 | 计量单位 | 工程量 | 金额（元）
[6 empty] | 综合单价 | 合价 |  | 其中
[9 empty] | 暂估价 | 规费
拆除工程
1 | 911101002001 | 台阶面层拆除 | 1.面层材料厚度、种类:室外大理石台阶地面 2.结合层材料厚度、种类:粘接剂 3.找平层材料厚度、种类:水泥找平层 4.拆除要求:拆除至满足施工要求 | m2 | 37.57
2 | 910401001001 | 砖砌体拆除 | 1.拆除部位:室外台阶基层 2.砖类型、砂浆种类:红砖基层 3.砌体厚度:0.34 4.砌体表面的附着物种类:水泥砂浆 5.拆除要求:拆除至满足施工需求 | m3 | 0.81
3 | 911801001001 | 渣土场外运输 | 1.本工程室外装饰工程所产生的建筑垃圾装袋运至指定地点堆放 2.垃圾外运及消纳 3.垃圾运距待定，暂按20km计算 | m3 | 4.57
分部小计
室外装饰工程
4 | 910401002001 | 砖基础砌筑 | 1.红砖新砌170高基层，面层摸刮1:2水泥砂浆 2.素土夯实，夯实系数:0.95 | m3 | 23.66
5 | 911101010001 | 台阶基层新做 | 1.施工部位:户外基层 2.混凝土强度等级:25mm厚C20混凝土找平层 | m3 | 17.4
本页小计
分部分项工程和单价措施项目清单与计价表
工程名称：户外工程 | [7 empty] | 第 2 页 共 2 页
序号 | 子目编码 | 子目名称 | 子目特征描述 | 计量单位 | 工程量 | 金额（元）
[6 empty] | 综合单价 | 合价 |  | 其中
[9 empty] | 暂估价 | 规费
6 | 911101004001 | 台阶面层新做 | 1.25mm厚1:2水泥砂浆找平层 2.界面剂 3.10mm厚石材粘接剂 4.20mm厚大理石定制火烧板石材饰面 | m2 | 69.6
7 | 911703002001 | 扶手、栏杆、栏板新做 | 1.施工部位:无障碍坡道 2.栏杆材料种类、规格、高度:不锈钢扶手，高度1000 3.固定配件种类:预埋构件 | m | 8.5
8 | 911306005001 | 避风阁新做 | 1.隔断类型:不锈钢框避风阁 2.骨架、边框材料种类、规格:100*50*4方钢做支撑，面包不锈钢 3.隔板材料品种、规格:双层钢化玻璃 | m2 | 41.4
分部小计
措施项目
分部小计
本页小计
合 计

## 4.7 分部分项工程和单价措施项目清单与计价表【装饰装修工
分部分项工程和单价措施项目清单与计价表
工程名称：装饰装修工程 | [7 empty] | 第 1 页 共 5 页
序号 | 子目编码 | 子目名称 | 子目特征描述 | 计量单位 | 工程量 | 金额（元）
[6 empty] | 综合单价 | 合价 |  | 其中
[9 empty] | 暂估价 | 规费
门窗工程
1 | 911507009001 | 金属窗安装 | 1.60厚断桥铝窗，C1815 2.6+6+6钢化玻璃 3.精钢网纱窗，600*1400 4.门窗后塞口：填充剂 | m2 | 2.7
2 | 911501005001 | 木门整修 | 1.木门拆装 1.合页、门锁、定位器五金件更换 | 扇 | 13
3 | 911501010001 | 木质门安装 | 1.名称：库房门M0921 2.定制实木烤漆木饰面门，现场安装 3.合页、门锁、定位器等五金件 4.门窗后塞口：填充剂 | m2 | 1.89
4 | 911501010002 | 木质门安装 | 1.名称：一层服务大厅、二层书记接待室，M1221 2.定制实木烤漆木饰面门，现场安装 3.合页、门锁、定位器等五金件 4.门窗后塞口：填充剂 | m2 | 5.04
5 | 911511005001 | 门(窗)加、换部件 | 1.窗类型:窗户整修 2.更换铝材窗户五金件 | 件 | 13
6 | 911511002001 | 纱窗制安 | 1.纱窗类型:金刚网纱窗 2.现场制作(或成品):成品订购 3.框、扇材质、规格:600*1400 | m2 | 10.92
分部小计
装饰工程
本页小计
分部分项工程和单价措施项目清单与计价表
工程名称：装饰装修工程 | [7 empty] | 第 2 页 共 5 页
序号 | 子目编码 | 子目名称 | 子目特征描述 | 计量单位 | 工程量 | 金额（元）
[6 empty] | 综合单价 | 合价 |  | 其中
[9 empty] | 暂估价 | 规费
7 | 911306003001 | 龙骨式隔墙新做 | 1.隔墙类型:轻钢龙骨隔断 2.骨架、边框材料种类、规格:75单排轻钢龙骨 3.隔墙板材料品种、规格:9.5厚双面双层石膏板 4.隔音要求，材料品种、规格:80kg/m3隔音岩棉 5.嵌缝、塞口材料品种:石膏嵌缝，面贴玻纤网格布 | m2 | 25.19
8 | 910401004001 | 砖墙砌筑 | 1.隔断上方封堵 2.墙面双面抹1:2水泥砂浆 3.墙面挂钢丝网一道 4.墙面界面剂一道 | m3 | 6.35
9 | 911604002001 | 喷刷涂料新做 | 1.施工部位:综合墙面 2.基层类型:10厚底层石膏 3.腻子种类:耐水腻子 4.刮腻子要求:两遍 5.涂料品种、喷刷遍数:抗碱封底底漆一遍，灰色乳胶漆两遍 | m2 | 253.15
10 | 911604002002 | 喷刷涂料新做 | 1.施工部位:综合墙面 2.基层类型:10厚底层石膏 3.腻子种类:耐水腻子 4.刮腻子要求:两遍 5.涂料品种、喷刷遍数:抗碱封底底漆一遍，白色乳胶漆两遍 | m2 | 956.19
本页小计
分部分项工程和单价措施项目清单与计价表
工程名称：装饰装修工程 | [7 empty] | 第 3 页 共 5 页
序号 | 子目编码 | 子目名称 | 子目特征描述 | 计量单位 | 工程量 | 金额（元）
[6 empty] | 综合单价 | 合价 |  | 其中
[9 empty] | 暂估价 | 规费
11 | 911402003001 | 平面吊顶天棚新做 | 1.吊顶形式、吊杆规格、高度:3500高轻钢龙骨吊顶 2.龙骨类型、材料种类、规格、中距:φ8钢筋吊杆、双向吊点、中距900mm；50型轻钢主龙骨中距900mm；50型次龙骨（覆面龙骨）中距600mm 3.面层材料品种、规格:50*50铝方通吊顶 | m2 | 136.91
12 | 911402003003 | 平面吊顶天棚新做 | 1.吊顶形式、吊杆规格、高度:3500高轻钢龙骨吊顶 2.龙骨类型、材料种类、规格、中距:φ8钢筋吊杆、双向吊点、中距900mm；50型轻钢主龙骨中距900mm；50型次龙骨（覆面龙骨）中距600mm 3.基层材料种类、规格:15厚阻燃基层板 4.面层材料品种、规格:双层9.5厚石膏板吊顶 | m2 | 145.27
13 | 911604002003 | 喷刷涂料新做 | 1.施工部位:钢板顶面 2.涂料品种、喷刷遍数:灰色氟碳漆两遍 | m2 | 362.39
本页小计
分部分项工程和单价措施项目清单与计价表
工程名称：装饰装修工程 | [7 empty] | 第 4 页 共 5 页
序号 | 子目编码 | 子目名称 | 子目特征描述 | 计量单位 | 工程量 | 金额（元）
[6 empty] | 综合单价 | 合价 |  | 其中
[9 empty] | 暂估价 | 规费
14 | 911604002004 | 喷刷涂料新做 | 1.施工部位:石膏板顶面 2.基层类型:玻纤网格布一道 3.腻子种类:耐水腻子 4.刮腻子要求:两遍 5.涂料品种、喷刷遍数:乳胶漆两遍 | m2 | 145.27
15 | 911205007001 | 金属踢脚线新做 | 1.踢脚线高度:60高不锈钢踢脚线 2.安装方式:衬板固定式 3.基层材料种类、规格:15厚阻燃基层板 | m | 379.78
16 | 911203003001 | 橡胶楼地面新做 | 楼梯踏步及平台新做楼梯地胶 1.5厚地胶地面 2.10厚自流平地面 3.30厚1:2水泥砂浆找平层 | m2 | 66.38
17 | 911203003002 | 橡胶楼地面新做 | 二层过道 1.5厚地胶地面 2.10厚自流平地面 3.30厚1:2水泥砂浆找平层 | m2 | 46.72
18 | 911703002001 | 扶手、栏杆、栏板新做 | 1.施工部位:楼梯扶手 2.栏杆材料种类、规格、高度:不锈钢扶手，高度1000 3.固定配件种类:预埋构件 | m | 27.62
19 | 911204005001 | 竹、木(复合)地板安装 | 1.9厚复合木地板 2.2mm厚垫层 3.35厚1:2水泥砂浆找平层 | m2 | 58.81
本页小计
分部分项工程和单价措施项目清单与计价表
工程名称：装饰装修工程 | [7 empty] | 第 5 页 共 5 页
序号 | 子目编码 | 子目名称 | 子目特征描述 | 计量单位 | 工程量 | 金额（元）
[6 empty] | 综合单价 | 合价 |  | 其中
[9 empty] | 暂估价 | 规费
20 | 911701002001 | 柜类安装 | 1.柜类名称:服务台制作 2.柜类规格:7020*700*1100 3.安装方式:厂家定制，现场安装 4.柜体、台面材料种类、规格:大理石台面 5.五金种类、规格:配套五金 | m | 7.02
21 | 911509005001 | 窗帘安装 | 1.窗帘材质:遮阳卷帘 2.窗帘高度、宽度:2400*1800/1800*1800 3.窗帘层数:单层 | m2 | 48.24
22 | 911510002001 | 窗台板安装 | 1.窗台板材质、规格:20厚大理石窗台 2.安装方式:粘接剂粘贴 | m2 | 5.4
分部小计
措施项目
分部小计
本页小计
合 计

## 4.7 分部分项工程和单价措施项目清单与计价表【电气工程】
分部分项工程和单价措施项目清单与计价表
工程名称：电气工程 | [7 empty] | 第 1 页 共 2 页
序号 | 子目编码 | 子目名称 | 子目特征描述 | 计量单位 | 工程量 | 金额（元）
[6 empty] | 综合单价 | 合价 |  | 其中
[9 empty] | 暂估价 | 规费
电气配线
1 | 920210010001 | 电气配线 | 1.配线形式名称:管内配线 2.导线型号、材质、规格:BV-2.5 | m | 1389.53
2 | 920210010002 | 电气配线 | 1.配线形式名称:管内配线 2.导线型号、材质、规格:BV-4 | m | 1375.37
3 | 920204020001 | 配电箱(柜)、盘制作、安装 | 1.名称:AL1 2.规格:600*500*300 3.安装方式:墙面嵌入式安装 4.回路数:21回路 | 台 | 1
4 | 920204020002 | 配电箱(柜)、盘制作、安装 | 1.名称:AL2 2.规格:600*500*300 3.安装方式:墙面嵌入式安装 4.回路数:24回路 | 台 | 1
5 | 920204020003 | 配电箱(柜)、盘制作、安装 | 1.名称:AP1 2.规格:1800*800*400 3.安装方式:落地安装 4.回路数:11回路 | 台 | 1
6 | 920206002001 | 电力电缆敷设 | 1.名称:电缆配线 2.规格:WDZ-YJY-4*25+1*16 3.敷设方式:穿管敷设 4.电压等级(V):380v | m | 113.66
分部小计
电气配管
7 | 920210003001 | 电气配管 | 1.名称:电气配管 2.材质:JDG 3.规格:DN20 4.配置形式:暗配 | m | 368.23
8 | 920210003002 | 电气配管 | 1.名称:电气配管 2.材质:JDG 3.规格:DN25 4.配置形式:暗配 | m | 336.63
本页小计
分部分项工程和单价措施项目清单与计价表
工程名称：电气工程 | [7 empty] | 第 2 页 共 2 页
序号 | 子目编码 | 子目名称 | 子目特征描述 | 计量单位 | 工程量 | 金额（元）
[6 empty] | 综合单价 | 合价 |  | 其中
[9 empty] | 暂估价 | 规费
9 | 920206007001 | 电缆桥架安装 | 1.材质:钢制桥架 2.规格:200*200 3.敷设方式:支架安装 | m | 82.46
10 | 920901004001 | 剔(凿)槽 | 1.名称:墙面剔槽 2.规格:DN25 3.类型:砌筑墙体 4.填充(恢复)方式:包含墙面剔槽及恢复 | m | 108.5
分部小计
灯具
11 | 920211003001 | 普通灯具及吸顶灯安装 | 1.名称:嵌入式吊灯 2.型号:220V 36W 3.规格:50*900 4.安装形式:嵌入式安装 | 套 | 95
12 | 920211003002 | 普通灯具及吸顶灯安装 | 1.名称:600*600灯具 2.型号:220V 36W 3.安装形式:吸顶安装 | 套 | 16
分部小计
开关插座
13 | 920204027001 | 照明开关安装 | 1.名称:单联单控暗开关 2.安装方式:暗装 | 个 | 15
14 | 920204027002 | 照明开关安装 | 1.名称:双联单控暗开关 2.安装方式:暗装 | 个 | 2
15 | 920204027003 | 照明开关安装 | 1.名称:三联双控暗开关 2.安装方式:暗装 | 个 | 2
16 | 920204029001 | 插座安装 | 1.名称:五孔插座 2.安装方式:暗装 | 个 | 118
17 | 920204029002 | 插座安装 | 1.名称:地插 2.安装方式:暗装 | 个 | 5
分部小计
措施项目
分部小计
本页小计
合 计

## 4.7 分部分项工程和单价措施项目清单与计价表【暖通工程】
分部分项工程和单价措施项目清单与计价表
工程名称：暖通工程 | [7 empty] | 第 1 页 共 2 页
序号 | 子目编码 | 子目名称 | 子目特征描述 | 计量单位 | 工程量 | 金额（元）
[6 empty] | 综合单价 | 合价 |  | 其中
[9 empty] | 暂估价 | 规费
整个项目
1 | 920601002001 | 镀锌钢管安装 | 1.安装部位:室内暖气管 2.材质:镀锌钢管 3.输送介质:暖气 4.型号、规格:DN50 5.连接方式:螺纹连接 | m | 50.86
2 | 920601002006 | 镀锌钢管安装 | 1.安装部位:室内暖气管 2.材质:镀锌钢管 3.输送介质:暖气 4.型号、规格:DN40 5.连接方式:螺纹连接 | m | 10.3
3 | 920601002003 | 镀锌钢管安装 | 1.安装部位:室内暖气管 2.材质:镀锌钢管 3.输送介质:暖气 4.型号、规格:DN32 5.连接方式:螺纹连接 | m | 76.47
4 | 920601002004 | 镀锌钢管安装 | 1.安装部位:室内暖气管 2.材质:镀锌钢管 3.输送介质:暖气 4.型号、规格:DN25 5.连接方式:螺纹连接 | m | 87.14
5 | 920601002005 | 镀锌钢管安装 | 1.安装部位:室内暖气管 2.材质:镀锌钢管 3.输送介质:暖气 4.型号、规格:DN20 5.连接方式:螺纹连接 | m | 42.56
6 | 920603005001 | 螺纹阀门安装 | 1.名称:闸阀安装 2.材质:铜 3.型号、规格、压力等级:DN20 | 个 | 50
本页小计
分部分项工程和单价措施项目清单与计价表
工程名称：暖通工程 | [7 empty] | 第 2 页 共 2 页
序号 | 子目编码 | 子目名称 | 子目特征描述 | 计量单位 | 工程量 | 金额（元）
[6 empty] | 综合单价 | 合价 |  | 其中
[9 empty] | 暂估价 | 规费
7 | 920605003001 | 钢制散热器安装 | 1.名称:散热器安装 2.类型(闭式、板式、壁板式、柱式):柱式 3.型号、规格:高度1800，每组15片 4.安装方式:壁挂安装 | 组 | 24
8 | 920605003002 | 钢制散热器安装 | 1.名称:散热器安装 2.类型(闭式、板式、壁板式、柱式):柱式 3.型号、规格:高度600，每组15片 4.安装方式:壁挂安装 | 组 | 2
9 | 920605003003 | 钢制散热器安装 | 1.名称:散热器安装 2.类型(闭式、板式、壁板式、柱式):柱式 3.型号、规格:高度600，每组8片 4.安装方式:壁挂安装 | 组 | 4
分部小计
措施项目
分部小计
本页小计
合 计

## 4.7 分部分项工程和单价措施项目清单与计价表【智能化工程】
分部分项工程和单价措施项目清单与计价表
工程名称：智能化工程 | [7 empty] | 第 1 页 共 1 页
序号 | 子目编码 | 子目名称 | 子目特征描述 | 计量单位 | 工程量 | 金额（元）
[6 empty] | 综合单价 | 合价 |  | 其中
[9 empty] | 暂估价 | 规费
整个项目
1 | 920806016001 | 双绞线缆敷设 | 1.名称:五类屏蔽网线敷设 2.敷设方式:管内敷设 | m | 600.89
2 | 920206007001 | 桥架安装 | 1.材质:钢制桥架 2.规格:200*200 3.敷设方式:支架安装 | m | 53.47
3 | 920210003001 | 电气配管 | 1.名称:电气配管 2.材质:JDG 3.规格:DN20 4.配置形式:暗配 | m | 400.59
4 | 920806002001 | 插箱、机柜安装 | 1.名称:一层弱电柜 2.规格:1800*600*600 3.安装方式:地面放置式 | 台 | 1
5 | 920806002002 | 插箱、机柜安装 | 1.名称:二层配线架 2.规格:1600*800*600 3.安装方式:地面放置式 | 台 | 1
6 | 920806004001 | 信息插座安装 | 1.名称:网络插座安装 2.型号:单口 3.暗装 | 个 | 51
7 | 920801015001 | 中继器安装 | 1.名称:无线AP 2.规格:辐射范围：直径15m 3.安装方式:顶面暗藏 | 台 | 10
分部小计
措施项目
分部小计
本页小计
合 计