## 4.5 工程项目清单汇总表（适用于单价合同）
工程项目清单汇总表
工程名称：北大附小及北大附中燃气锅炉治理项目 |  |  |  |  | 第 1 页 共 1 页
序号 | 项目内容 | 金额 （元） | 其中：
|  |  | 材料 暂估价 （元） | 建筑垃圾 运输处置费 （元） |  | 农民工 工伤保险费 （元）
1 | 分部分项工程项目 |  |  |  |  | /
1.1 | 北大附中石景山学校 |  |  |  |  | /
1.1.1 | 土建工程 |  |  |  |  | /
1.1.2 | 电气工程 |  |  |  |  | /
1.1.3 | 采暖工程 |  |  |  |  | /
1.2 | 北大附小石景山学校 |  |  |  |  | /
1.2.1 | 土建工程 |  |  |  |  | /
1.2.2 | 电气工程 |  |  |  |  | /
1.2.3 | 采暖工程 |  |  |  |  | /
2 | 措施项目 |  |  |  |  | /
2.1 | 其中：安全生产标准化措施费 |  |  |  |  | /
2.2 | 其中：施工垃圾场外运输和消纳费 |  |  |  |  | /
3 | 其他项目 |  |  |  |  | /
3.1 | 其中：暂列金额（不包括计日工） |  |  |  |  | /
3.2 | 其中：专业工程暂估价 |  |  |  |  | /
3.3 | 其中：计日工 |  |  |  |  | /
3.4 | 其中：总承包服务费 |  |  |  |  | /
3.5 | 其中：合同中约定的其他项目 |  |  |  |  | /
4 | 增值税 |  |  |  |  | /
合 计
注:1 专业工程暂估价为已含税价格，在计算增值税计算基础时不应包含专业工程暂估价金额； 2 农民工伤保险费应按本章第2.7.4项要求计算，并将其“不含税金额”填报在对应的“合计”栏中。

## 4.9 措施项目清单计价表
措施项目清单计价表
工程名称：北大附小及北大附中燃气锅炉治理项目 | [6 empty] | 第 1 页 共 1 页
序号 |  | 项目编码 | 项目名称 | 计量单位 | 工作内容 | 价格 （元） |  | 备注
1 |  |  | 安全生产标准化措施费 | 项 |  |  |  | 明细详见表4.9-1
2 |  |  | 现场管理费 | 项 |  |  |  | 明细详见表4.9-3
3 |  |  | 施工垃圾场外运输和消纳费 | 项 |  |  |  | 明细详见表4.9-2
4 |  |  | 脚手架工程费 | 项 |  |  |  | 明细详见表4.9-3
5 |  |  | 北大附中石景山学校-采暖工程系统调试费 | 项 |  |  |  | 明细详见表4.9-3
6 |  |  | 北大附小石景山学校-采暖工程系统调试费 | 项 |  |  |  | 明细详见表4.9-3
7 |  |  | 冬雨季施工费 | 项 |  |  |  | 明细详见表4.9-3
8 |  |  | 原有建筑物及设备保护费 | 项 |  |  |  | 明细详见表4.9-3
9 |  |  | 工程水电费 | 项 |  |  |  | 明细详见表4.9-3
本页小计 | [7 empty] | -
合 计 | [7 empty] | -
注： | 1 除“安全生产标准化措施费”及“施工垃圾场外运输和消纳费”由表4.9-1及表4.9-2带入数据外，其他均应逐项在表“4.9-3措施项目清单价格组成分析表”中列明施工方案出处及计算方法。 2 投标人的安全生产标准化措施费不得低于北京市现行规定的低限费用标准（费率）计算的金额（即低限费用），且不得作为让利因素。赶工增加费（如有）不得作为让利因素。 3 其他大型机械进出场及安拆费指除垂直运输机械以外的大型机械安装、检测、试运转和拆卸、运进、运出施工现场的装卸和运输，轨道、固定装置的安装和拆除等费用。

## 4.9-1 安全生产标准化措施费明细表
安全生产标准化措施费明细表
工程名称：北大附小及北大附中燃气锅炉治理项目 | [7 empty] | 第 1 页 共 1 页
序号 |  |  | 项目编码 | 项目名称 | 不含税金额（元） |  |  |  |  | 含税金额 （元） | 备注
[5 empty] | 实际成本 （元） | 企业管理费 （元） | 利润 （元） |  | 小计 （元）
1 |  |  |  | 管理目标等级（达标）对应的《图集》标准内项目措施费
其 中 |  | 1.1 |  | 安全生产费
|  | 1.2 |  | 文明施工费
|  | 1.3 |  | 环境保护费
|  | 1.4 |  | 临时设施费
2 |  |  |  | 特殊安全生产标准化措施费
其 中 |  | 2.1 |  | 管理目标等级对应的《图集》标准外项目措施费
|  | 2.2 |  | 超过一定规模的危大工程对应的安全生产标准化增加措施费
|  | 2.3 |  | 其他特殊安全生产标准化措施费
合 计
注： | 1.依据表“4.9-3措施项目清单价格组成分析表”，在“实际成本”“企业管理费”“利润”填写对应数值。并逐项在表“4.9-3措施项目清单价格组成分析表”中列明施工方案出处及计算方法 。 2.“管理目标等级（______）对应的《图集》标准内项目措施费”中“（______）”填写要求：招标工程量清单和最高投标限价中填写招标人要求的管理目标等级；投标报价中填报的管理目标等级须与投标函中所填报的管理目标等级一致，且不得低于招标人要求的管理目标等级。 3.管理目标等级对应的《图集》标准内项目措施费金额为其项下安全生产费、文明施工费、环境保护费和临时设施费的金额之和。

## 4.9-2 施工垃圾场外运输和消纳费明细表
施工垃圾场外运输和消纳费明细表
工程名称：北大附小及北大附中燃气锅炉治理项目 | [6 empty] | 第 1 页 共 1 页
序号 | 项目 编码 | 项目名称 | 计算基础 | 费率 (%) | 企业管理费 (元) | 利润 (元) |  | 不含税金额 （元） | 备注
1 |  | （北大附中石景山学校）施工垃圾场外运输和消纳费
1.1 |  | （土建工程）施工垃圾场外运输和消纳费
1.2 |  | （电气工程）施工垃圾场外运输和消纳费
1.3 |  | （采暖工程）施工垃圾场外运输和消纳费
2 |  | （北大附小石景山学校）施工垃圾场外运输和消纳费
2.1 |  | （土建工程）施工垃圾场外运输和消纳费
2.2 |  | （电气工程）施工垃圾场外运输和消纳费
2.3 |  | （采暖工程）施工垃圾场外运输和消纳费
合 计
注：按施工方案计算的施工垃圾场外运输和消纳费，若无“计算基础”和“费率”的数值，也可只填“不含税金额”数值，但应在表“4.9-3措施项目清单价格组成分析表”中列明施工方案出处及计算方法。

## 4.10 其他项目清单计价表
其他项目清单计价表
工程名称：北大附小及北大附中燃气锅炉治理项目 |  |  |  | 第 1 页 共 1 页
序号 | 项目名称 | 计量单位 | 金额（元） |  | 备注
1 | 暂列金额（不包括计日工）（不含税） |  | 47614.68 |  | 明细详见表4.10-1
2 | 专业工程暂估价（含税） |  | 560000 |  | 明细详见表4.10-2
3 | 计日工（不含税） |  |  |  | 明细详见表4.10-3
4 | 总承包服务费（不含税） |  |  |  | 明细详见表4.10-4
5 | 合同中约定的其他项目（不含税）
合计 |  |  |  |  | /

## 4.10-1 暂列金额明细表
暂列金额明细表
工程名称：北大附小及北大附中燃气锅炉治理项目 |  |  |  | 第 1 页 共 1 页
序号 | 项目名称 | 计量单位 | 不含税金额 （元） |  | 含税金额 （元） | 备注
1 | 合同价格调整暂列金额 | 元
2 | 暂列金额 | 元 | 47614.68 |  | 60000
2.1 | 暂列金额 | 元 | 47614.68 |  | 60000
3 | 未确定服务暂列金额 | 元
3.1
4 | 未确定其他暂列金额 | 元
4.1
本页小计 |  |  | 47614.68 |  | 60000
合 计 |  |  | 47614.68 |  | 60000
注：此表由招标人填写，不包括计日工。暂列金额项目部分如不能详列明细，也可只列暂列金额项目总金额，投标人在计取增值税前应将上述“暂列金额”的“不含税金额”计入投标价格中。

## 4.10-2 专业工程暂估价表
专业工程暂估价表
工程名称：北大附小及北大附中燃气锅炉治理项目 | [6 empty] | 第 1 页 共 1 页
序号 |  | 工程名称 | 工程内容 | 暂估价金额 |  |  |  |  | 备注
|  |  |  | 不含税金额 （元） | 增值税 （元） | 含税金额 （元） |  | 人+机占比 （%）
1 |  | 智能化控制系统 | 包含智能化控制系统管线安装及设备、设备调试但不限于深化设计、施工等完成本项目所有工作内容 | 513761.47 | 46238.53 | 560000
合计 |  |  |  | 513761.47 | 46238.53 | 560000
注： | 1. 此表由招标人填写，投标人应将上述专业工程“暂估价金额”的“含税金额”计入投标价格。 2.“人+机占比”为人工费与施工机具使用费之和占专业工程暂估价（不含税金额）的比例。“人+机占比”仅作为最高投标限价中安全生产标准化措施费的低限费用确定、评标过程中专家测算投标报价是否低于安全生产标准化措施费的低限费用使用。投标人应当根据自身的安全生产标准化方案计算安全生产标准化措施费报价，不应使用招标工程量清单中暂估价专业工程的“人+机占比”计算其投标报价，也不得以招标工程量清单中“人+机占比”与实际“人+机占比”的差异作为合同价格调整的理由。 3. 备注栏中应当对未达到招标规模标准的是否采用分包做出说明，采用分包方式的应当由发包人和承包人依法通过招标方式选择分包人。 4.工程内容中需说明所包含的主要措施项目。

## 4.11 增值税计价表
增值税计价表
工程名称：北大附小及北大附中燃气锅炉治理项目 |  |  |  |  | 第 1 页 共 1 页
序号 | 项目名称 | 计算基础说明 | 计算基数 | 税率/征收率 (%) |  | 金额(元)
1 | 增值税 | 分部分项工程项目+措施项目+其他项目-其中：专业工程暂估价
合计

## 4.6 分部分项工程项目清单计价表【土建工程】
分部分项工程项目清单计价表
工程名称：(北大附中石景山学校单项工程-土建工程单位工程) | [6 empty] | 第 1 页 共 7 页
序号 | 项目编码 | 项目名称 | 项目特征描述 | 计量单位 | 工程量 | 金额（元）
[6 empty] | 综合单价 |  | 合价 | 其中
材料暂估价
拆除工程
1 | 910901025001 | 其他屋面拆除 | 1.拆除现状库房铁皮屋顶 2.搬运至甲方指定地点 3.满足完成此项工作所需要的全部工作内容，满足设计图纸、答疑、招标文件、现行规范、图集、验收等全部要求 | m2 | 32.5
2 | 910901025002 | 围挡拆除 | 1.拆除北侧围挡 2.搬运至甲方指定地点 3.满足完成此项工作所需要的全部工作内容，满足设计图纸、答疑、招标文件、现行规范、图集、验收等全部要求 | m2 | 8.9
3 | 911502001001 | 金属门拆除 | 1.金属门拆除 2.搬运至甲方指定地点 3.满足完成此项工作所需要的全部工作内容，满足设计图纸、答疑、招标文件、现行规范、图集、验收等全部要求 | m2 | 4.2
分部小计
新建围墙
4 | 910201005001 | 挖沟槽土方 | 1.开挖方式:人工挖沟槽 2.土类别:一、二类土 3.满足完成此项工作所需要的全部工作内容，满足设计图纸、答疑、招标文件、现行规范、图集、验收等全部要求 | m3 | 22.7
本页小计
分部分项工程项目清单计价表
工程名称：(北大附中石景山学校单项工程-土建工程单位工程) | [6 empty] | 第 2 页 共 7 页
序号 | 项目编码 | 项目名称 | 项目特征描述 | 计量单位 | 工程量 | 金额（元）
[6 empty] | 综合单价 |  | 合价 | 其中
材料暂估价
5 | 910204001001 | 回填方 | 1.填方部位:基础回填土 2.取土运距:自行考虑 3.满足完成此项工作所需要的全部工作内容，满足设计图纸、答疑、招标文件、现行规范、图集、验收等全部要求 | m3 | 14.81
6 | 910204002001 | 余方弃置 | 1.弃料品种:素土 2.外运及消纳:自行考虑 3.满足完成此项工作所需要的全部工作内容，满足设计图纸、答疑、招标文件、现行规范、图集、验收等全部要求 | m3 | 7.89
7 | 910203002001 | 垫层铺设 | 1.部位:基础垫层 2.厚度:100mm 3.混凝土强度等级 :C15 4.满足完成此项工作所需要的全部工作内容，满足设计图纸、答疑、招标文件、现行规范、图集、验收等全部要求 | m3 | 2
8 | 940201001001 | 垫层模板 | 1.基础类型:垫层模板 2.模板种类:复合木模板 3.满足完成此项工作所需要的全部工作内容，满足设计图纸、答疑、招标文件、现行规范、图集、验收等全部要求 | m2 | 2.33
本页小计
分部分项工程项目清单计价表
工程名称：(北大附中石景山学校单项工程-土建工程单位工程) | [6 empty] | 第 3 页 共 7 页
序号 | 项目编码 | 项目名称 | 项目特征描述 | 计量单位 | 工程量 | 金额（元）
[6 empty] | 综合单价 |  | 合价 | 其中
材料暂估价
9 | 910501002001 | 现浇混凝土基础 | 1.基础类型:筏板基础 2.混凝土种类:预拌 3.混凝土强度等级:C30 4.满足完成此项工作所需要的全部工作内容，满足设计图纸、答疑、招标文件、现行规范、图集、验收等全部要求 | m3 | 5.18
10 | 940201001002 | 基础模板 | 1.基础类型:筏板基础 2.模板种类:复合木模板 3.满足完成此项工作所需要的全部工作内容，满足设计图纸、答疑、招标文件、现行规范、图集、验收等全部要求 | m2 | 5.49
11 | 910501007001 | 现浇混凝土圈梁 | 1.混凝土种类:预拌 2.混凝土强度等级:C25 3.满足完成此项工作所需要的全部工作内容，满足设计图纸、答疑、招标文件、现行规范、图集、验收等全部要求 | m3 | 0.06
12 | 940201007001 | 圈梁、过梁 | 1.基础类型:圈梁、过梁模板 2.模板种类:复合木模板 3.满足完成此项工作所需要的全部工作内容，满足设计图纸、答疑、招标文件、现行规范、图集、验收等全部要求 | m2 | 0.63
13 | 910401002001 | 砖基础砌筑 | 1.砖基础砌筑 2.满足完成此项工作所需要的全部工作内容，满足设计图纸、答疑、招标文件、现行规范、图集、验收等全部要求 | m3 | 0.28
本页小计
分部分项工程项目清单计价表
工程名称：(北大附中石景山学校单项工程-土建工程单位工程) | [6 empty] | 第 4 页 共 7 页
序号 | 项目编码 | 项目名称 | 项目特征描述 | 计量单位 | 工程量 | 金额（元）
[6 empty] | 综合单价 |  | 合价 | 其中
材料暂估价
14 | 910402002001 | 砌块墙砌筑 | 1.砌块品种、规格、强度等级:蒸压加气混凝土砌块 2.墙体类型:外墙 3.墙体高度:2.5m 4.满足完成此项工作所需要的全部工作内容，满足设计图纸、答疑、招标文件、现行规范、图集、验收等全部要求 | m3 | 0.94
15 | 911604002001 | 喷刷涂料新做-外墙 | 1.涂料饰面（需和现场现状建筑保持一致） 2.外墙腻子 3.14mm厚DCA砂浆找平 4.19BJ1-1工程做法-B6-外墙6D 5.满足完成此项工作所需要的全部工作内容，满足设计图纸、答疑、招标文件、现行规范、图集、验收等全部要求 | m2 | 3.75
16 | 911604002002 | 喷刷涂料新做-内墙 | 1.涂料饰面 2.满刮2厚耐水腻子 3.2厚DP砂浆罩面 4.8厚DP砂浆打底 5.DP砂浆勾实接缝、修补墙面、拉毛 5.19BJ1-1工程做法 内墙3D2-内涂3 6.满足完成此项工作所需要的全部工作内容，满足设计图纸、答疑、招标文件、现行规范、图集、验收等全部要求 | m2 | 3.75
本页小计
分部分项工程项目清单计价表
工程名称：(北大附中石景山学校单项工程-土建工程单位工程) | [6 empty] | 第 5 页 共 7 页
序号 | 项目编码 | 项目名称 | 项目特征描述 | 计量单位 | 工程量 | 金额（元）
[6 empty] | 综合单价 |  | 合价 | 其中
材料暂估价
17 | 911306005001 | 隔音板新做 | 1.隔音板 2.1.0mm 轧制复合面板+100mm32kg/m³FPC 隔音棉+0.6mm孔制透声面板 3.满足完成此项工作所需要的全部工作内容，满足设计图纸、答疑、招标文件、现行规范、图集、验收等全部要求 | m2 | 9
18 | 910504001001 | 钢筋 | 1.钢筋种类、规格:三级钢 12制作、安装 2.满足完成此项工作所需要的全部工作内容，满足设计图纸、答疑、招标文件、现行规范、图集、验收等全部要求 | t | 0.344
19 | 910504001002 | 钢筋 | 1.钢筋种类、规格:三级钢 8制作、安装 2.满足完成此项工作所需要的全部工作内容，满足设计图纸、答疑、招标文件、现行规范、图集、验收等全部要求 | t | 0.003
分部小计
金属结构工程
20 | 910501019001 | 现浇混凝土其他构件 | 1.正负零一下钢柱外包70mm厚C30混凝土 2.满足完成此项工作所需要的全部工作内容，满足设计图纸、答疑、招标文件、现行规范、图集、验收等全部要求 | m3 | 0.12
本页小计
分部分项工程项目清单计价表
工程名称：(北大附中石景山学校单项工程-土建工程单位工程) | [6 empty] | 第 6 页 共 7 页
序号 | 项目编码 | 项目名称 | 项目特征描述 | 计量单位 | 工程量 | 金额（元）
[6 empty] | 综合单价 |  | 合价 | 其中
材料暂估价
21 | 910803002001 | 钢柱安装 | 1.柱类型:国标热轧H型钢 2.钢材品种、规格:Q235 3.含柱脚地板、垫板、螺栓、抗剪键 4.满足完成此项工作所需要的全部工作内容，满足设计图纸、答疑、招标文件、现行规范、图集、验收等全部要求 | t | 0.553
22 | 910804002001 | 钢梁安装 | 1.梁类型:国标热轧H型钢 2.钢材品种、规格:Q235 3.螺栓种类:含螺栓、连接板 4.满足完成此项工作所需要的全部工作内容，满足设计图纸、答疑、招标文件、现行规范、图集、验收等全部要求 | t | 0.777
本页小计
分部分项工程项目清单计价表
工程名称：(北大附中石景山学校单项工程-土建工程单位工程) | [6 empty] | 第 7 页 共 7 页
序号 | 项目编码 | 项目名称 | 项目特征描述 | 计量单位 | 工程量 | 金额（元）
[6 empty] | 综合单价 |  | 合价 | 其中
材料暂估价
23 | 911602012001 | 金属面油漆新做 | 1.所有钢材表面的原始腐蚀等级不得低于B级 2.除锈：在制作前钢材表面应进行喷砂（或抛丸）除锈处理，除锈质量等级要求达到Sa2.5级标准 3.涂漆：钢材经除锈处理后应涂防锈底漆(富锌底涂料)2遍，干膜厚度宜不小于75μm,中间漆(环氧云中间涂料)采用2遍，干膜厚度宜不小于70~90μm;面漆(丙烯酸聚氨脂)2遍，干膜厚度宜不小于120μm;要求涂层干漆总厚度为露天不小于285μm 4.满足完成此项工作所需要的全部工作内容，满足设计图纸、答疑、招标文件、现行规范、图集、验收等全部要求 | m2 | 39.08
分部小计
本页小计
合 计

## 4.6 分部分项工程项目清单计价表【电气工程】
分部分项工程项目清单计价表
工程名称：(北大附中石景山学校单项工程-电气工程单位工程) | [6 empty] | 第 1 页 共 3 页
序号 | 项目编码 | 项目名称 | 项目特征描述 | 计量单位 | 工程量 | 金额（元）
[6 empty] | 综合单价 |  | 合价 | 其中
材料暂估价
电气
1 | 920204020001 | RF-AP-KQY1 | 1.名称:RF-AP-KQY1 2.规格:600*1000*200 6回路 3.安装方式:落地安装 4.满足完成此项工作所需要的全部工作内容，满足设计图纸、答疑、招标文件、现行规范、图集、验收等全部要求 | 台 | 1
2 | 920204020002 | RF-AP-KQY2 | 1.名称:RF-AP-KQY2 2.规格:600*1000*200 6回路 3.安装方式:落地安装 4.满足完成此项工作所需要的全部工作内容，满足设计图纸、答疑、招标文件、现行规范、图集、验收等全部要求 | 台 | 1
3 | 920210003001 | 电气配管 | 1.名称:电气配管 2.材质:热镀锌钢管 3.规格:SC100 4.配置形式:明配 5.满足完成此项工作所需要的全部工作内容，满足设计图纸、答疑、招标文件、现行规范、图集、验收等全部要求 | m | 23
4 | 920210003002 | 电气配管 | 1.名称:电气配管 2.材质:热镀锌钢管 3.规格:SC80 4.配置形式:明配 5.满足完成此项工作所需要的全部工作内容，满足设计图纸、答疑、招标文件、现行规范、图集、验收等全部要求 | m | 23
本页小计
分部分项工程项目清单计价表
工程名称：(北大附中石景山学校单项工程-电气工程单位工程) | [6 empty] | 第 2 页 共 3 页
序号 | 项目编码 | 项目名称 | 项目特征描述 | 计量单位 | 工程量 | 金额（元）
[6 empty] | 综合单价 |  | 合价 | 其中
材料暂估价
5 | 920901002002 | 支吊架制作、安装 | 1.名称:明配管道支架制作、安装 2.材质:钢制 3.满足完成此项工作所需要的全部工作内容,满足招标文件、设计图纸、现行规范、现场踏勘、图集、验收等全部要求 | kg | 11.5
6 | 920206007001 | 强电桥架 | 1.名称:强电桥架 2.规格:热镀锌 200*100 3.材质:钢制 4.附件及支吊架安装、接地 5.满足完成此项工作所需要的全部工作内容,满足招标文件、设计图纸、现行规范、现场踏勘、图集、验收等全部要求 | m | 71.5
7 | 920901002001 | 桥架支架制作 | 1.名称:桥架支架制作 2.材质:钢制 3.满足完成此项工作所需要的全部工作内容,满足招标文件、设计图纸、现行规范、现场踏勘、图集、验收等全部要求 | kg | 132.99
8 | 920206002002 | 电力电缆敷设 | 1.名称:电力电缆敷设 2.规格及型号:WDZ-YJY-3*50+2*25 3.敷设部位:综合考虑 4.满足完成此项工作所需要的全部工作内容，满足设计图纸、答疑、招标文件、现行规范、图集、验收等全部要求 | m | 250
本页小计
分部分项工程项目清单计价表
工程名称：(北大附中石景山学校单项工程-电气工程单位工程) | [6 empty] | 第 3 页 共 3 页
序号 | 项目编码 | 项目名称 | 项目特征描述 | 计量单位 | 工程量 | 金额（元）
[6 empty] | 综合单价 |  | 合价 | 其中
材料暂估价
9 | 920206010002 | 电力电缆头制作、安装 | 1.名称:电力电缆头制作、安装 2.规格及型号:WDZ-YJY-3*50+2*25 3.满足完成此项工作所需要的全部工作内容，满足设计图纸、答疑、招标文件、现行规范、图集、验收等全部要求 | 个 | 8
10 | 920206002001 | 电力电缆敷设 | 1.名称:电力电缆敷设 2.规格及型号:WDZ-YJY-3*95+2*50 3.敷设部位:综合考虑 4.满足完成此项工作所需要的全部工作内容，满足设计图纸、答疑、招标文件、现行规范、图集、验收等全部要求 | m | 220
11 | 920206010001 | 电力电缆头制作、安装 | 1.名称:电力电缆头制作、安装 2.规格及型号:WDZ-YJY-3*95+2*50 3.满足完成此项工作所需要的全部工作内容，满足设计图纸、答疑、招标文件、现行规范、图集、验收等全部要求 | 个 | 2
分部小计
本页小计
合 计

## 4.6 分部分项工程项目清单计价表【采暖工程】
分部分项工程项目清单计价表
工程名称：(北大附中石景山学校单项工程-采暖工程单位工程) | [6 empty] | 第 1 页 共 5 页
序号 | 项目编码 | 项目名称 | 项目特征描述 | 计量单位 | 工程量 | 金额（元）
[6 empty] | 综合单价 |  | 合价 | 其中
材料暂估价
整个项目
1 | 920102009001 | 模块式风冷热泵机组 | 1.名称:模块式风冷热泵机组 2.设备编号:MAC500ER6LH-FH 3.规格型号:名义制热量:155KW 机组最大输入功率:59.6KW 制热水流量:26.7m3/h 压缩机型式:变频EVI 机组压降(含水过滤器):27KPa 能效等级:1级 APF:3.62 4.含控制箱、以及控制箱至冷热泵机组的线缆供应及安装 5.满足完成此项工作所需要的全部工作内容，满足设计图纸、答疑、招标文件、现行规范、图集、验收等全部要求 | 套 | 3
2 | 920601003001 | 钢管安装 | 1.安装部位:室外 2.介质:采暖供回水管 3.材质、规格:无缝钢管 DN150 含管件 4.连接形式:焊接 5.压力试验及吹、洗设计要求:消毒冲洗、水压试验、水冲洗 6.满足完成此项工作所需要的全部工作内容，满足设计图纸、答疑、招标文件、现行规范、图集、验收等全部要求 | m | 63.52
本页小计
分部分项工程项目清单计价表
工程名称：(北大附中石景山学校单项工程-采暖工程单位工程) | [6 empty] | 第 2 页 共 5 页
序号 | 项目编码 | 项目名称 | 项目特征描述 | 计量单位 | 工程量 | 金额（元）
[6 empty] | 综合单价 |  | 合价 | 其中
材料暂估价
3 | 920601003002 | 钢管安装 | 1.安装部位:室外 2.介质:采暖供回水管 3.材质、规格:无缝钢管 DN100 含管件 4.连接形式:焊接 5.压力试验及吹、洗设计要求:消毒冲洗、水压试验、水冲洗 6.满足完成此项工作所需要的全部工作内容，满足设计图纸、答疑、招标文件、现行规范、图集、验收等全部要求 | m | 9
4 | 920603007001 | 蝶阀 | 1.名称:蝶阀 2.规格:DN150 3.连接方式:法兰连接 4.满足完成此项工作所需要的全部工作内容，满足设计图纸、答疑、招标文件、现行规范、图集、验收等全部要求 | 个 | 2
5 | 920603007002 | 止回阀 | 1.名称:止回阀 2.规格:DN150 3.连接方式:法兰连接 4.满足完成此项工作所需要的全部工作内容，满足设计图纸、答疑、招标文件、现行规范、图集、验收等全部要求 | 个 | 1
6 | 920603007003 | 闸阀 | 1.名称:闸阀 2.规格:DN100 3.连接方式:法兰连接 4.满足完成此项工作所需要的全部工作内容，满足设计图纸、答疑、招标文件、现行规范、图集、验收等全部要求 | 个 | 6
本页小计
分部分项工程项目清单计价表
工程名称：(北大附中石景山学校单项工程-采暖工程单位工程) | [6 empty] | 第 3 页 共 5 页
序号 | 项目编码 | 项目名称 | 项目特征描述 | 计量单位 | 工程量 | 金额（元）
[6 empty] | 综合单价 |  | 合价 | 其中
材料暂估价
7 | 920603007004 | 电动两通阀 | 1.名称:电动两通阀 2.规格:DN100 3.连接方式:法兰连接 4.满足完成此项工作所需要的全部工作内容，满足设计图纸、答疑、招标文件、现行规范、图集、验收等全部要求 | 个 | 3
8 | 920603031001 | 除污器 | 1.名称:除污器 2.规格:DN100 3.连接方式:法兰连接 4.满足完成此项工作所需要的全部工作内容，满足设计图纸、答疑、招标文件、现行规范、图集、验收等全部要求 | 套 | 3
9 | 920901014001 | 软接头 | 1.名称:软接头 2.规格:DN100 3.连接方式:法兰连接 4.满足完成此项工作所需要的全部工作内容，满足设计图纸、答疑、招标文件、现行规范、图集、验收等全部要求 | 个 | 6
10 | 920603024001 | 温度表 | 1.名称:温度表 2.满足完成此项工作所需要的全部工作内容，满足设计图纸、答疑、招标文件、现行规范、图集、验收等全部要求 | 套 | 6
11 | 920603026001 | 压力仪表安装 | 1.名称:压力表 2.满足完成此项工作所需要的全部工作内容，满足设计图纸、答疑、招标文件、现行规范、图集、验收等全部要求 | 套 | 9
本页小计
分部分项工程项目清单计价表
工程名称：(北大附中石景山学校单项工程-采暖工程单位工程) | [6 empty] | 第 4 页 共 5 页
序号 | 项目编码 | 项目名称 | 项目特征描述 | 计量单位 | 工程量 | 金额（元）
[6 empty] | 综合单价 |  | 合价 | 其中
材料暂估价
12 | 920901009001 | 管道保温层安装 | 1.绝热材料品种:铝箔夹筋超细离心玻璃棉 2.绝热厚度:60mm 3.管道外径:150mm以内 4.满足完成此项工作所需要的全部工作内容，满足设计图纸、答疑、招标文件、现行规范、图集、验收等全部要求 | m3 | 0.17
13 | 920901011001 | 设备、管道保护层安装 | 1.保护层材质:外缠玻璃丝布 2.刷两道防火漆 3.满足完成此项工作所需要的全部工作内容，满足设计图纸、答疑、招标文件、现行规范、图集、验收等全部要求 | m2 | 18.4
14 | 911602013001 | 管道油漆 | 1.管道防腐 2.除锈后刷底气两道、面漆两道 3.满足完成此项工作所需要的全部工作内容，满足设计图纸、答疑、招标文件、现行规范、图集、验收等全部要求 | m2 | 31.74
15 | 920603020001 | 计量表安装 | 1.名称:热计量装置 2.规格:DN150 3.连接方式:法兰连接 4.热计量装置包含蝶阀/2个、除污器/1个、热计量表/1个等配套 5.满足完成此项工作所需要的全部工作内容，满足设计图纸、答疑、招标文件、现行规范、图集、验收等全部要求 | 套 | 3
本页小计
分部分项工程项目清单计价表
工程名称：(北大附中石景山学校单项工程-采暖工程单位工程) | [6 empty] | 第 5 页 共 5 页
序号 | 项目编码 | 项目名称 | 项目特征描述 | 计量单位 | 工程量 | 金额（元）
[6 empty] | 综合单价 |  | 合价 | 其中
材料暂估价
16 | 920601017001 | 新旧管道连接 | 1.名称:新旧管道连接 2.包含但不限于主管道与支管的连接保温、刷漆等内容 3.满足完成此项工作所需要的全部工作内容，满足设计图纸、答疑、招标文件、现行规范、图集、验收等全部要求 | 处 | 1
17 | 920901002001 | 管道支架制作、安装 | 1.名称:管道支架制作、安装 2.支架除锈后刷二道银粉漆 3.满足完成此项工作所需要的全部工作内容,满足招标文件、设计图纸、现行规范、现场踏勘、图集、验收等全部要求 | kg | 105.74
18 | 920901005001 | 打洞(孔) | 1.名称、类型:水钻打洞 2.规格:DN300以内 3.满足完成此项工作所需要的全部工作内容,满足招标文件、设计图纸、现行规范、现场踏勘、图集、验收等全部要求 | 个 | 2
19 | 920601016001 | 套管制作、安装 | 1.名称、类型:一般填料套管 2.材质:钢套管 3.管道规格:DN150 4.填料材质:不燃材料填实、抹平 5.满足完成此项工作所需要的全部工作内容,满足招标文件、设计图纸、现行规范、现场踏勘、图集、验收等全部要求 | 个 | 2
分部小计
本页小计
合 计

## 4.6 分部分项工程项目清单计价表【土建工程】_1
分部分项工程项目清单计价表
工程名称：(北大附小石景山学校单项工程-土建工程单位工程) | [6 empty] | 第 1 页 共 6 页
序号 | 项目编码 | 项目名称 | 项目特征描述 | 计量单位 | 工程量 | 金额（元）
[6 empty] | 综合单价 |  | 合价 | 其中
材料暂估价
拆除工程
1 | 910901025001 | 其他屋面拆除 | 1.拆除现状库房铁皮屋顶 2.搬运至甲方指定地点 3.满足完成此项工作所需要的全部工作内容，满足设计图纸、答疑、招标文件、现行规范、图集、验收等全部要求 | m2 | 24.5
2 | 910901025002 | 围挡拆除 | 1.拆除北侧围挡 2.搬运至甲方指定地点 3.满足完成此项工作所需要的全部工作内容，满足设计图纸、答疑、招标文件、现行规范、图集、验收等全部要求 | m2 | 7.91
3 | 911502001001 | 金属门拆除 | 1.金属门拆除 2.搬运至甲方指定地点 3.满足完成此项工作所需要的全部工作内容，满足设计图纸、答疑、招标文件、现行规范、图集、验收等全部要求 | m2 | 2.1
分部小计
新建围墙
4 | 910201005001 | 挖沟槽土方 | 1.开挖方式:人工挖沟槽 2.土类别:一、二类土 3.满足完成此项工作所需要的全部工作内容，满足设计图纸、答疑、招标文件、现行规范、图集、验收等全部要求 | m3 | 22.05
本页小计
分部分项工程项目清单计价表
工程名称：(北大附小石景山学校单项工程-土建工程单位工程) | [6 empty] | 第 2 页 共 6 页
序号 | 项目编码 | 项目名称 | 项目特征描述 | 计量单位 | 工程量 | 金额（元）
[6 empty] | 综合单价 |  | 合价 | 其中
材料暂估价
5 | 910204001001 | 回填方 | 1.填方部位:基础回填土 2.取土运距:自行考虑 3.满足完成此项工作所需要的全部工作内容，满足设计图纸、答疑、招标文件、现行规范、图集、验收等全部要求 | m3 | 14.19
6 | 910204002001 | 余方弃置 | 1.弃料品种:素土 2.场外运距:自行考虑 3.满足完成此项工作所需要的全部工作内容，满足设计图纸、答疑、招标文件、现行规范、图集、验收等全部要求 | m3 | 7.86
7 | 910203002001 | 垫层铺设 | 1.部位:基础垫层 2.厚度:100mm 3.混凝土强度等级 :C15 4.满足完成此项工作所需要的全部工作内容，满足设计图纸、答疑、招标文件、现行规范、图集、验收等全部要求 | m3 | 2.03
8 | 940201001001 | 垫层模板 | 1.基础类型:垫层模板 2.模板种类:复合木模板 3.满足完成此项工作所需要的全部工作内容，满足设计图纸、答疑、招标文件、现行规范、图集、验收等全部要求 | m2 | 2.66
本页小计
分部分项工程项目清单计价表
工程名称：(北大附小石景山学校单项工程-土建工程单位工程) | [6 empty] | 第 3 页 共 6 页
序号 | 项目编码 | 项目名称 | 项目特征描述 | 计量单位 | 工程量 | 金额（元）
[6 empty] | 综合单价 |  | 合价 | 其中
材料暂估价
9 | 910501002001 | 现浇混凝土基础 | 1.基础类型:筏板基础 2.混凝土种类:预拌 3.混凝土强度等级:C30 4.满足完成此项工作所需要的全部工作内容，满足设计图纸、答疑、招标文件、现行规范、图集、验收等全部要求 | m3 | 4.89
10 | 940201001002 | 基础模板 | 1.基础类型:筏板基础 2.模板种类:复合木模板 3.满足完成此项工作所需要的全部工作内容，满足设计图纸、答疑、招标文件、现行规范、图集、验收等全部要求 | m2 | 5.68
11 | 910501007001 | 现浇混凝土圈梁 | 1.混凝土种类:预拌 2.混凝土强度等级:C25 3.满足完成此项工作所需要的全部工作内容，满足设计图纸、答疑、招标文件、现行规范、图集、验收等全部要求 | m3 | 0.21
12 | 940201007001 | 圈梁、过梁 | 1.基础类型:圈梁、过梁模板 2.模板种类:复合木模板 3.满足完成此项工作所需要的全部工作内容，满足设计图纸、答疑、招标文件、现行规范、图集、验收等全部要求 | m2 | 1.88
13 | 910401002001 | 砖基础砌筑 | 1.砖基础砌筑 2.满足完成此项工作所需要的全部工作内容，满足设计图纸、答疑、招标文件、现行规范、图集、验收等全部要求 | m3 | 0.83
本页小计
分部分项工程项目清单计价表
工程名称：(北大附小石景山学校单项工程-土建工程单位工程) | [6 empty] | 第 4 页 共 6 页
序号 | 项目编码 | 项目名称 | 项目特征描述 | 计量单位 | 工程量 | 金额（元）
[6 empty] | 综合单价 |  | 合价 | 其中
材料暂估价
14 | 910402002001 | 砌块墙砌筑 | 1.砌块品种、规格、强度等级:蒸压加气混凝土砌块 2.墙体类型:外墙 3.墙体高度:3.5m 4.满足完成此项工作所需要的全部工作内容，满足设计图纸、答疑、招标文件、现行规范、图集、验收等全部要求 | m3 | 3.16
15 | 911604002001 | 喷刷涂料新做 | 1.涂料饰面（需和现场现状建筑保持一致） 2.外墙腻子 3.14mm厚DCA砂浆找平 4.19BJ1-1工程做法-B6-外墙6D 5.满足完成此项工作所需要的全部工作内容，满足设计图纸、答疑、招标文件、现行规范、图集、验收等全部要求 | m2 | 31.64
16 | 911306005001 | 隔断新做 | 1.隔音板 2.1.0mm 轧制复合面板+100mm32kg/m³FPC 隔音棉+0.6mm孔制透声面板 3.满足完成此项工作所需要的全部工作内容，满足设计图纸、答疑、招标文件、现行规范、图集、验收等全部要求 | m2 | 10.26
17 | 911502009001 | 金属门安装 | 1.门类型:金属门 M1521 2.五金材料品种、规格:含门套、门锁、后塞口及配套五金 3.满足完成此项工作所需要的全部工作内容，满足设计图纸、答疑、招标文件、现行规范、图集、验收等全部要求 | m2 | 3.15
本页小计
分部分项工程项目清单计价表
工程名称：(北大附小石景山学校单项工程-土建工程单位工程) | [6 empty] | 第 5 页 共 6 页
序号 | 项目编码 | 项目名称 | 项目特征描述 | 计量单位 | 工程量 | 金额（元）
[6 empty] | 综合单价 |  | 合价 | 其中
材料暂估价
18 | 910504001001 | 钢筋 | 1.钢筋种类、规格:三级钢 12制作、安装 2.满足完成此项工作所需要的全部工作内容，满足设计图纸、答疑、招标文件、现行规范、图集、验收等全部要求 | t | 0.333
19 | 910504001002 | 钢筋 | 1.钢筋种类、规格:三级钢 8制作、安装 2.满足完成此项工作所需要的全部工作内容，满足设计图纸、答疑、招标文件、现行规范、图集、验收等全部要求 | t | 0.008
分部小计
金属结构工程
20 | 910501019001 | 现浇混凝土其他构件 | 1.正负零一下钢柱外包70mm厚C30混凝土 2.满足完成此项工作所需要的全部工作内容，满足设计图纸、答疑、招标文件、现行规范、图集、验收等全部要求 | m3 | 0.12
21 | 910803002001 | 钢柱安装 | 1.柱类型:国标热轧H型钢 2.钢材品种、规格:Q235 3.含柱脚地板、垫板、螺栓、抗剪键 4.满足完成此项工作所需要的全部工作内容，满足设计图纸、答疑、招标文件、现行规范、图集、验收等全部要求 | t | 0.822
本页小计
分部分项工程项目清单计价表
工程名称：(北大附小石景山学校单项工程-土建工程单位工程) | [6 empty] | 第 6 页 共 6 页
序号 | 项目编码 | 项目名称 | 项目特征描述 | 计量单位 | 工程量 | 金额（元）
[6 empty] | 综合单价 |  | 合价 | 其中
材料暂估价
22 | 910804002001 | 钢梁安装 | 1.梁类型:国标热轧H型钢 2.钢材品种、规格:Q235 3.螺栓种类:含螺栓、连接板 4.满足完成此项工作所需要的全部工作内容，满足设计图纸、答疑、招标文件、现行规范、图集、验收等全部要求 | t | 0.894
23 | 911602012001 | 金属面油漆新做 | 1.所有钢材表面的原始腐蚀等级不得低于B级 2.除锈：在制作前钢材表面应进行喷砂（或抛丸）除锈处理，除锈质量等级要求达到Sa2.5级标准 3.涂漆：钢材经除锈处理后应涂防锈底漆(富锌底涂料)2遍，干膜厚度宜不小于75μm,中间漆(环氧云中间涂料)采用2遍，干膜厚度宜不小于70~90μm;面漆(丙烯酸聚氨脂)2遍，干膜厚度宜不小于120μm;要求涂层干漆总厚度为露天不小于285μm 4.满足完成此项工作所需要的全部工作内容，满足设计图纸、答疑、招标文件、现行规范、图集、验收等全部要求 | m2 | 51.13
分部小计
本页小计
合 计

## 4.6 分部分项工程项目清单计价表【电气工程】_1
分部分项工程项目清单计价表
工程名称：(北大附小石景山学校单项工程-电气工程单位工程) | [6 empty] | 第 1 页 共 2 页
序号 | 项目编码 | 项目名称 | 项目特征描述 | 计量单位 | 工程量 | 金额（元）
[6 empty] | 综合单价 |  | 合价 | 其中
材料暂估价
电气
1 | 920204020001 | RF-AP-KQY | 1.名称:RF-AP-KQY 2.规格:600*1000*200 8回路 3.安装方式:底距地1.5m 4.满足完成此项工作所需要的全部工作内容，满足设计图纸、答疑、招标文件、现行规范、图集、验收等全部要求 | 台 | 1
2 | 920210003001 | 电气配管 | 1.名称:电气配管 2.材质:热镀锌钢管 3.规格:SC150 4.配置形式:明配 5.满足完成此项工作所需要的全部工作内容，满足设计图纸、答疑、招标文件、现行规范、图集、验收等全部要求 | m | 80
3 | 920901002001 | 支吊架制作、安装 | 1.名称:明配管道支架制作、安装 2.材质:钢制 3.满足完成此项工作所需要的全部工作内容,满足招标文件、设计图纸、现行规范、现场踏勘、图集、验收等全部要求 | kg | 20
4 | 920206002001 | 电力电缆敷设 | 1.名称:电力电缆敷设 2.规格及型号:WDZ-YJY-4*240+1*120 3.敷设部位:综合考虑 4.满足完成此项工作所需要的全部工作内容，满足设计图纸、答疑、招标文件、现行规范、图集、验收等全部要求 | m | 80
本页小计
分部分项工程项目清单计价表
工程名称：(北大附小石景山学校单项工程-电气工程单位工程) | [6 empty] | 第 2 页 共 2 页
序号 | 项目编码 | 项目名称 | 项目特征描述 | 计量单位 | 工程量 | 金额（元）
[6 empty] | 综合单价 |  | 合价 | 其中
材料暂估价
5 | 920206010001 | 电力电缆头制作、安装 | 1.名称:电力电缆头制作、安装 2.规格及型号:WDZ-YJY-4*240+1*120 3.满足完成此项工作所需要的全部工作内容，满足设计图纸、答疑、招标文件、现行规范、图集、验收等全部要求 | 个 | 2
6 | 920206002002 | 电力电缆敷设 | 1.名称:电力电缆敷设 2.规格及型号:WDZ-YJY-3*35+2*16 3.敷设部位:综合考虑 4.满足完成此项工作所需要的全部工作内容，满足设计图纸、答疑、招标文件、现行规范、图集、验收等全部要求 | m | 30
7 | 920206010002 | 电力电缆头制作、安装 | 1.名称:电力电缆头制作、安装 2.规格及型号:WDZ-YJY-3*35+2*16 3.满足完成此项工作所需要的全部工作内容，满足设计图纸、答疑、招标文件、现行规范、图集、验收等全部要求 | 个 | 6
8 | 910501020002 | 现浇混凝土电缆沟、地沟 | 1.名称:电缆沟挖填土 2.满足完成此项工作所需要的全部工作内容，满足设计图纸、答疑、招标文件、现行规范、图集、验收等全部要求 | m | 80
分部小计
本页小计
合 计

## 4.6 分部分项工程项目清单计价表【采暖工程】_1
分部分项工程项目清单计价表
工程名称：(北大附小石景山学校单项工程-采暖工程单位工程) | [6 empty] | 第 1 页 共 5 页
序号 | 项目编码 | 项目名称 | 项目特征描述 | 计量单位 | 工程量 | 金额（元）
[6 empty] | 综合单价 |  | 合价 | 其中
材料暂估价
整个项目
1 | 920102009001 | 模块式风冷热泵机组 | 1.名称:模块式风冷热泵机组 2.设备编号:MAC450ER6-FP 3.规格型号:名义制热量:140KW 机组最大输入功率:52.3KW 制热水流量:24.1m3/h 压缩机型式:变频EVI 机组压降(含水过滤器):20KPa 能效等级:1级 APF:3.62 4.含控制箱、以及控制箱至冷热泵机组的线缆供应及安装 5.满足完成此项工作所需要的全部工作内容，满足设计图纸、答疑、招标文件、现行规范、图集、验收等全部要求 | 套 | 3
2 | 920601003001 | 钢管安装 | 1.安装部位:室外 2.介质:采暖供回水管 3.材质、规格:无缝钢管 DN150 含管件 4.连接形式:焊接 5.压力试验及吹、洗设计要求:消毒冲洗、水压试验、水冲洗 6.满足完成此项工作所需要的全部工作内容，满足设计图纸、答疑、招标文件、现行规范、图集、验收等全部要求 | m | 63.52
本页小计
分部分项工程项目清单计价表
工程名称：(北大附小石景山学校单项工程-采暖工程单位工程) | [6 empty] | 第 2 页 共 5 页
序号 | 项目编码 | 项目名称 | 项目特征描述 | 计量单位 | 工程量 | 金额（元）
[6 empty] | 综合单价 |  | 合价 | 其中
材料暂估价
3 | 920601003002 | 钢管安装 | 1.安装部位:室外 2.介质:采暖供回水管 3.材质、规格:无缝钢管 DN100 含管件 4.连接形式:焊接 5.压力试验及吹、洗设计要求:消毒冲洗、水压试验、水冲洗 6.满足完成此项工作所需要的全部工作内容，满足设计图纸、答疑、招标文件、现行规范、图集、验收等全部要求 | m | 9
4 | 920603007001 | 蝶阀 | 1.名称:蝶阀 2.规格:DN150 3.连接方式:法兰连接 4.满足完成此项工作所需要的全部工作内容，满足设计图纸、答疑、招标文件、现行规范、图集、验收等全部要求 | 个 | 2
5 | 920603007002 | 止回阀 | 1.名称:止回阀 2.规格:DN150 3.连接方式:法兰连接 4.满足完成此项工作所需要的全部工作内容，满足设计图纸、答疑、招标文件、现行规范、图集、验收等全部要求 | 个 | 1
6 | 920603007003 | 闸阀 | 1.名称:闸阀 2.规格:DN100 3.连接方式:法兰连接 4.满足完成此项工作所需要的全部工作内容，满足设计图纸、答疑、招标文件、现行规范、图集、验收等全部要求 | 个 | 6
本页小计
分部分项工程项目清单计价表
工程名称：(北大附小石景山学校单项工程-采暖工程单位工程) | [6 empty] | 第 3 页 共 5 页
序号 | 项目编码 | 项目名称 | 项目特征描述 | 计量单位 | 工程量 | 金额（元）
[6 empty] | 综合单价 |  | 合价 | 其中
材料暂估价
7 | 920603007004 | 电动两通阀 | 1.名称:电动两通阀 2.规格:DN100 3.连接方式:法兰连接 4.满足完成此项工作所需要的全部工作内容，满足设计图纸、答疑、招标文件、现行规范、图集、验收等全部要求 | 个 | 3
8 | 920603031001 | 除污器 | 1.名称:除污器 2.规格:DN100 3.连接方式:法兰连接 4.满足完成此项工作所需要的全部工作内容，满足设计图纸、答疑、招标文件、现行规范、图集、验收等全部要求 | 套 | 3
9 | 920901014001 | 软接头 | 1.名称:软接头 2.规格:DN100 3.连接方式:法兰连接 4.满足完成此项工作所需要的全部工作内容，满足设计图纸、答疑、招标文件、现行规范、图集、验收等全部要求 | 个 | 6
10 | 920603024001 | 温度表 | 1.名称:温度表 2.满足完成此项工作所需要的全部工作内容，满足设计图纸、答疑、招标文件、现行规范、图集、验收等全部要求 | 套 | 6
11 | 920603026001 | 压力仪表安装 | 1.名称:压力表 2.满足完成此项工作所需要的全部工作内容，满足设计图纸、答疑、招标文件、现行规范、图集、验收等全部要求 | 套 | 9
本页小计
分部分项工程项目清单计价表
工程名称：(北大附小石景山学校单项工程-采暖工程单位工程) | [6 empty] | 第 4 页 共 5 页
序号 | 项目编码 | 项目名称 | 项目特征描述 | 计量单位 | 工程量 | 金额（元）
[6 empty] | 综合单价 |  | 合价 | 其中
材料暂估价
12 | 920901009001 | 管道保温层安装 | 1.绝热材料品种:铝箔夹筋超细离心玻璃棉 2.绝热厚度:60mm 3.管道外径:150mm以内 4.满足完成此项工作所需要的全部工作内容，满足设计图纸、答疑、招标文件、现行规范、图集、验收等全部要求 | m3 | 0.17
13 | 920901011001 | 设备、管道保护层安装 | 1.保护层材质:外缠玻璃丝布 2.刷两道防火漆 3.满足完成此项工作所需要的全部工作内容，满足设计图纸、答疑、招标文件、现行规范、图集、验收等全部要求 | m2 | 18.4
14 | 911602013001 | 管道油漆 | 1.管道防腐 2.除锈后刷底气两道、面漆两道 3.满足完成此项工作所需要的全部工作内容，满足设计图纸、答疑、招标文件、现行规范、图集、验收等全部要求 | m2 | 31.74
15 | 920603020001 | 计量表安装 | 1.名称:热计量装置 2.规格:DN150 3.连接方式:法兰连接 4.热计量装置包含蝶阀/2个、除污器/1个、热计量表/1个等配套 5.满足完成此项工作所需要的全部工作内容，满足设计图纸、答疑、招标文件、现行规范、图集、验收等全部要求 | 套 | 3
本页小计
分部分项工程项目清单计价表
工程名称：(北大附小石景山学校单项工程-采暖工程单位工程) | [6 empty] | 第 5 页 共 5 页
序号 | 项目编码 | 项目名称 | 项目特征描述 | 计量单位 | 工程量 | 金额（元）
[6 empty] | 综合单价 |  | 合价 | 其中
材料暂估价
16 | 920601017001 | 新旧管道连接 | 1.名称:新旧管道连接 2.包含但不限于主管道与支管的连接保温、刷漆等内容 3.满足完成此项工作所需要的全部工作内容，满足设计图纸、答疑、招标文件、现行规范、图集、验收等全部要求 | 处 | 1
17 | 920901002001 | 管道支架制作、安装 | 1.名称:管道支架制作、安装 2.支架除锈后刷二道银粉漆 3.满足完成此项工作所需要的全部工作内容,满足招标文件、设计图纸、现行规范、现场踏勘、图集、验收等全部要求 | kg | 105.74
18 | 920901005001 | 打洞(孔) | 1.名称、类型:水钻打洞 2.规格:DN300以内 3.满足完成此项工作所需要的全部工作内容,满足招标文件、设计图纸、现行规范、现场踏勘、图集、验收等全部要求 | 个 | 2
19 | 920601016001 | 套管制作、安装 | 1.名称、类型:一般填料套管 2.材质:钢套管 3.管道规格:DN150 4.填料材质:不燃材料填实、抹平 5.满足完成此项工作所需要的全部工作内容,满足招标文件、设计图纸、现行规范、现场踏勘、图集、验收等全部要求 | 个 | 2
分部小计
本页小计
合 计